## Conversion_Rates
Metric | Unit_to_Convert_From | Unit_to_Convert_To | Conversion_Name | Conversion_Formula
Area | m2 | ft2 | m2_to_ft2 | 10.7639
Area | ft2 | m2 | ft2_to_m2 | 0.092903
Area | m2 | Acre | m2_to_Acre | 0.00024711
Area | Acre | m2 | Acre_to_m2 | 4046.86
Area | ft2 | Acre | ft2_to_Acre | 2.2957e-05
Area | Acre | ft2 | Acre_to_ft2 | 43560
Mass | kg | lb | kg_to_lb | 2.2046
Mass | lb | kg | lb_to_kg | 0.45359
Mass | kg | US_Ton | kg_to_US_Ton | 0.0011023
Mass | US_Ton | kg | US_Ton_to_kg | 907.185
Mass | kg | Metric_Tonne | kg_to_Metric_Tonne | 0.001
Mass | Metric_Tonne | kg | Metric_Tonne_to_kg | 1000
Mass | lb | US_Ton | lb_to_US_Ton | 0.0005
Mass | US_Ton | lb | US_Ton_to_lb | 2000
Mass | lb | Metric_Tonne | lb_to_Metric_Tonne | 0.00045359
Mass | Metric_Tonne | lb | Metric_Tonne_to_lb | 2204.62
Mass | US_Ton | Metric_Tonne | US_Ton_to_Metric_Tonne | 0.90719
Mass | Metric_Tonne | US_Ton | Metric_Tonne_to_US_Ton | 1.1023
Energy | Joules | kWh | Joules_to_kWh | 2.7778e-07
Energy | kWh | Joules | kWh_to_Joules | 3600000
Energy | Joules | MWh | Joules_to_MWh | 2.7778e-10
Energy | MWh | Joules | MWh_to_Joules | 3600000000
Energy | Joules | kBtu | Joules_to_kBtu | 0.00094782
Energy | kBtu | Joules | kBtu_to_Joules | 1055.06
Energy | Joules | MMBtu | Joules_to_MMBtu | 9.4782e-07
Energy | MMBtu | Joules | MMBtu_to_Joules | 1055060000
Energy | Joules | therm | Joules_to_therm | 9.4804e-06
Energy | therm | Joules | therm_to_Joules | 105480
Energy | kWh | MWh | kWh_to_MWh | 0.001
Energy | MWh | kWh | MWh_to_kWh | 1000
Energy | kWh | kBtu | kWh_to_kBtu | 3.4121
Energy | kBtu | kWh | kBtu_to_kWh | 0.29307
Energy | kWh | MMBtu | kWh_to_MMBtu | 0.0034121
Energy | MMBtu | kWh | MMBtu_to_kWh | 293.071
Energy | kWh | therm | kWh_to_therm | 0.034121
Energy | therm | kWh | therm_to_kWh | 29.3071
Energy | MWh | kBtu | MWh_to_kBtu | 3412.14
Energy | kBtu | MWh | kBtu_to_MWh | 0.00029307
Energy | MWh | MMBtu | MWh_to_MMBtu | 3.4121
Energy | MMBtu | MWh | MMBtu_to_MWh | 0.29307
Energy | MWh | therm | MWh_to_therm | 34.1214
Energy | therm | MWh | therm_to_MWh | 0.029307
Energy | kBtu | MMBtu | kBtu_to_MMBtu | 0.001
Energy | MMBtu | kBtu | MMBtu_to_kBtu | 1000
Energy | kBtu | therm | kBtu_to_therm | 0.01
Energy | therm | kBtu | therm_to_kBtu | 100
Energy | MMBtu | therm | MMBtu_to_therm | 10
Energy | therm | MMBtu | therm_to_MMBtu | 0.1
Volume | ft3 | CCF | ft3_to_CCF | 0.01
Volume | CCF | ft3 | CCF_to_ft3 | 100
Volume | ft3 | m3 | ft3_to_m3 | 0.028317
Volume | m3 | ft3 | m3_to_ft3 | 35.3147
Volume | ft3 | US_Gal | ft3_to_US_Gal | 7.4805
Volume | US_Gal | ft3 | US_Gal_to_ft3 | 0.13368
Volume | ft3 | L | ft3_to_L | 28.3168
Volume | L | ft3 | L_to_ft3 | 0.035315
Volume | CCF | m3 | CCF_to_m3 | 2.8317
Volume | m3 | CCF | m3_to_CCF | 0.35315
Volume | CCF | US_Gal | CCF_to_US_Gal | 748.052
Volume | US_Gal | CCF | US_Gal_to_CCF | 0.0013368
Volume | CCF | L | CCF_to_L | 2831.68
Volume | L | CCF | L_to_CCF | 0.00035315
Volume | m3 | US_Gal | m3_to_US_Gal | 264.172
Volume | US_Gal | m3 | US_Gal_to_m3 | 0.0037854
Volume | m3 | L | m3_to_L | 1000
Volume | L | m3 | L_to_m3 | 0.001
Volume | US_Gal | L | US_Gal_to_L | 3.7854
Volume | L | US_Gal | L_to_US_Gal | 0.26417
GHG | kg_CO2e_per_year | lbs_CO2e_per_year | kg_CO2e_per_year_to_lbs_CO2e_per_year | 2.2046
GHG | lbs_CO2e_per_year | kg_CO2e_per_year | lbs_CO2e_per_year_to_kg_CO2e_per_year | 0.45359
GHG | kg_CO2e_per_year | Metric_Ton_CO2e_per_year | kg_CO2e_per_year_to_Metric_Ton_CO2e_per_year | 0.001
GHG | Metric_Ton_CO2e_per_year | kg_CO2e_per_year | Metric_Ton_CO2e_per_year_to_kg_CO2e_per_year | 1000
GHG | kg_CO2e_per_year | US_Ton_CO2e_per_year | kg_CO2e_per_year_to_US_Ton_CO2e_per_year | 0.0011023
GHG | US_Ton_CO2e_per_year | kg_CO2e_per_year | US_Ton_CO2e_per_year_to_kg_CO2e_per_year | 907.185
GHG | lbs_CO2e_per_year | Metric_Ton_CO2e_per_year | lbs_CO2e_per_year_to_Metric_Ton_CO2e_per_year | 0.00045359
GHG | Metric_Ton_CO2e_per_year | lbs_CO2e_per_year | Metric_Ton_CO2e_per_year_to_lbs_CO2e_per_year | 2204.62
GHG | lbs_CO2e_per_year | US_Ton_CO2e_per_year | lbs_CO2e_per_year_to_US_Ton_CO2e_per_year | 0.0005
GHG | US_Ton_CO2e_per_year | lbs_CO2e_per_year | US_Ton_CO2e_per_year_to_lbs_CO2e_per_year | 2000
GHG | Metric_Ton_CO2e_per_year | US_Ton_CO2e_per_year | Metric_Ton_CO2e_per_year_to_US_Ton_CO2e_per_year | 1.1023
GHG | US_Ton_CO2e_per_year | Metric_Ton_CO2e_per_year | US_Ton_CO2e_per_year_to_Metric_Ton_CO2e_per_year | 0.90719
GHGI | kg_per_m2 | lb_per_ft2 | kg_per_m2_to_lb_per_ft2 | 0.20482
GHGI | kg_per_m2 | lb_per_Acre | kg_per_m2_to_lb_per_Acre | 8921.7944
GHGI | kg_per_m2 | US_Ton_per_ft2 | kg_per_m2_to_US_Ton_per_ft2 | 0.00010241
GHGI | kg_per_m2 | US_Ton_per_Acre | kg_per_m2_to_US_Ton_per_Acre | 4.4609
GHGI | kg_per_m2 | Metric_Tonne_per_ft2 | kg_per_m2_to_Metric_Tonne_per_ft2 | 9.2903e-05
GHGI | kg_per_m2 | Metric_Tonne_per_Acre | kg_per_m2_to_Metric_Tonne_per_Acre | 4.0469
GHGI | kg_per_ft2 | lb_per_m2 | kg_per_ft2_to_lb_per_m2 | 23.7303
GHGI | kg_per_ft2 | lb_per_Acre | kg_per_ft2_to_lb_per_Acre | 96033.4193
GHGI | kg_per_ft2 | US_Ton_per_m2 | kg_per_ft2_to_US_Ton_per_m2 | 0.011865
GHGI | kg_per_ft2 | US_Ton_per_Acre | kg_per_ft2_to_US_Ton_per_Acre | 48.0167
GHGI | kg_per_ft2 | Metric_Tonne_per_m2 | kg_per_ft2_to_Metric_Tonne_per_m2 | 0.010764
GHGI | kg_per_ft2 | Metric_Tonne_per_Acre | kg_per_ft2_to_Metric_Tonne_per_Acre | 43.5601
GHGI | kg_per_Acre | lb_per_m2 | kg_per_Acre_to_lb_per_m2 | 0.00054477
GHGI | kg_per_Acre | lb_per_ft2 | kg_per_Acre_to_lb_per_ft2 | 5.0611e-05
GHGI | kg_per_Acre | US_Ton_per_m2 | kg_per_Acre_to_US_Ton_per_m2 | 2.7239e-07
GHGI | kg_per_Acre | US_Ton_per_ft2 | kg_per_Acre_to_US_Ton_per_ft2 | 2.5306e-08
GHGI | kg_per_Acre | Metric_Tonne_per_m2 | kg_per_Acre_to_Metric_Tonne_per_m2 | 2.4711e-07
GHGI | kg_per_Acre | Metric_Tonne_per_ft2 | kg_per_Acre_to_Metric_Tonne_per_ft2 | 2.2957e-08
GHGI | lb_per_m2 | kg_per_ft2 | lb_per_m2_to_kg_per_ft2 | 0.04214
GHGI | lb_per_m2 | kg_per_Acre | lb_per_m2_to_kg_per_Acre | 1835.6245
GHGI | lb_per_m2 | US_Ton_per_ft2 | lb_per_m2_to_US_Ton_per_ft2 | 4.6452e-05
GHGI | lb_per_m2 | US_Ton_per_Acre | lb_per_m2_to_US_Ton_per_Acre | 2.0234
GHGI | lb_per_m2 | Metric_Tonne_per_ft2 | lb_per_m2_to_Metric_Tonne_per_ft2 | 4.214e-05
GHGI | lb_per_m2 | Metric_Tonne_per_Acre | lb_per_m2_to_Metric_Tonne_per_Acre | 1.8356
GHGI | lb_per_ft2 | kg_per_m2 | lb_per_ft2_to_kg_per_m2 | 4.8824
GHGI | lb_per_ft2 | kg_per_Acre | lb_per_ft2_to_kg_per_Acre | 19758.5029
GHGI | lb_per_ft2 | US_Ton_per_m2 | lb_per_ft2_to_US_Ton_per_m2 | 0.005382
GHGI | lb_per_ft2 | US_Ton_per_Acre | lb_per_ft2_to_US_Ton_per_Acre | 21.78
GHGI | lb_per_ft2 | Metric_Tonne_per_m2 | lb_per_ft2_to_Metric_Tonne_per_m2 | 0.0048824
GHGI | lb_per_ft2 | Metric_Tonne_per_Acre | lb_per_ft2_to_Metric_Tonne_per_Acre | 19.7585
GHGI | lb_per_Acre | kg_per_m2 | lb_per_Acre_to_kg_per_m2 | 0.00011208
GHGI | lb_per_Acre | kg_per_ft2 | lb_per_Acre_to_kg_per_ft2 | 1.0413e-05
GHGI | lb_per_Acre | US_Ton_per_m2 | lb_per_Acre_to_US_Ton_per_m2 | 1.2355e-07
GHGI | lb_per_Acre | US_Ton_per_ft2 | lb_per_Acre_to_US_Ton_per_ft2 | 1.1478e-08
GHGI | lb_per_Acre | Metric_Tonne_per_m2 | lb_per_Acre_to_Metric_Tonne_per_m2 | 1.1208e-07
GHGI | lb_per_Acre | Metric_Tonne_per_ft2 | lb_per_Acre_to_Metric_Tonne_per_ft2 | 1.0413e-08
GHGI | US_Ton_per_m2 | kg_per_ft2 | US_Ton_per_m2_to_kg_per_ft2 | 84.2803
GHGI | US_Ton_per_m2 | kg_per_Acre | US_Ton_per_m2_to_kg_per_Acre | 3671253.111
GHGI | US_Ton_per_m2 | lb_per_ft2 | US_Ton_per_m2_to_lb_per_ft2 | 185.8063
GHGI | US_Ton_per_m2 | lb_per_Acre | US_Ton_per_m2_to_lb_per_Acre | 8093725.3394
GHGI | US_Ton_per_m2 | Metric_Tonne_per_ft2 | US_Ton_per_m2_to_Metric_Tonne_per_ft2 | 0.08428
GHGI | US_Ton_per_m2 | Metric_Tonne_per_Acre | US_Ton_per_m2_to_Metric_Tonne_per_Acre | 3671.2531
GHGI | US_Ton_per_ft2 | kg_per_m2 | US_Ton_per_ft2_to_kg_per_m2 | 9764.8623
GHGI | US_Ton_per_ft2 | kg_per_Acre | US_Ton_per_ft2_to_kg_per_Acre | 39517049.4146
GHGI | US_Ton_per_ft2 | lb_per_m2 | US_Ton_per_ft2_to_lb_per_m2 | 21527.8301
GHGI | US_Ton_per_ft2 | lb_per_Acre | US_Ton_per_ft2_to_lb_per_Acre | 87120156.1193
GHGI | US_Ton_per_ft2 | Metric_Tonne_per_m2 | US_Ton_per_ft2_to_Metric_Tonne_per_m2 | 9.7649
GHGI | US_Ton_per_ft2 | Metric_Tonne_per_Acre | US_Ton_per_ft2_to_Metric_Tonne_per_Acre | 39517.0494
GHGI | US_Ton_per_Acre | kg_per_m2 | US_Ton_per_Acre_to_kg_per_m2 | 0.22417
GHGI | US_Ton_per_Acre | kg_per_ft2 | US_Ton_per_Acre_to_kg_per_ft2 | 0.020826
GHGI | US_Ton_per_Acre | lb_per_m2 | US_Ton_per_Acre_to_lb_per_m2 | 0.49421
GHGI | US_Ton_per_Acre | lb_per_ft2 | US_Ton_per_Acre_to_lb_per_ft2 | 0.045914
GHGI | US_Ton_per_Acre | Metric_Tonne_per_m2 | US_Ton_per_Acre_to_Metric_Tonne_per_m2 | 0.00022417
GHGI | US_Ton_per_Acre | Metric_Tonne_per_ft2 | US_Ton_per_Acre_to_Metric_Tonne_per_ft2 | 2.0826e-05
GHGI | Metric_Tonne_per_m2 | kg_per_ft2 | Metric_Tonne_per_m2_to_kg_per_ft2 | 92.9031
GHGI | Metric_Tonne_per_m2 | kg_per_Acre | Metric_Tonne_per_m2_to_kg_per_Acre | 4046862.6697
GHGI | Metric_Tonne_per_m2 | lb_per_ft2 | Metric_Tonne_per_m2_to_lb_per_ft2 | 204.8161
GHGI | Metric_Tonne_per_m2 | lb_per_Acre | Metric_Tonne_per_m2_to_lb_per_Acre | 8921794.3789
GHGI | Metric_Tonne_per_m2 | US_Ton_per_ft2 | Metric_Tonne_per_m2_to_US_Ton_per_ft2 | 0.10241
GHGI | Metric_Tonne_per_m2 | US_Ton_per_Acre | Metric_Tonne_per_m2_to_US_Ton_per_Acre | 4460.8972
GHGI | Metric_Tonne_per_ft2 | kg_per_m2 | Metric_Tonne_per_ft2_to_kg_per_m2 | 10763.9151
GHGI | Metric_Tonne_per_ft2 | kg_per_Acre | Metric_Tonne_per_ft2_to_kg_per_Acre | 43560078.0597
GHGI | Metric_Tonne_per_ft2 | lb_per_m2 | Metric_Tonne_per_ft2_to_lb_per_m2 | 23730.3424
GHGI | Metric_Tonne_per_ft2 | lb_per_Acre | Metric_Tonne_per_ft2_to_lb_per_Acre | 96033419.2919
GHGI | Metric_Tonne_per_ft2 | US_Ton_per_m2 | Metric_Tonne_per_ft2_to_US_Ton_per_m2 | 11.8652
GHGI | Metric_Tonne_per_ft2 | US_Ton_per_Acre | Metric_Tonne_per_ft2_to_US_Ton_per_Acre | 48016.7096
GHGI | Metric_Tonne_per_Acre | kg_per_m2 | Metric_Tonne_per_Acre_to_kg_per_m2 | 0.24711
GHGI | Metric_Tonne_per_Acre | kg_per_ft2 | Metric_Tonne_per_Acre_to_kg_per_ft2 | 0.022957
GHGI | Metric_Tonne_per_Acre | lb_per_m2 | Metric_Tonne_per_Acre_to_lb_per_m2 | 0.54477
GHGI | Metric_Tonne_per_Acre | lb_per_ft2 | Metric_Tonne_per_Acre_to_lb_per_ft2 | 0.050611
GHGI | Metric_Tonne_per_Acre | US_Ton_per_m2 | Metric_Tonne_per_Acre_to_US_Ton_per_m2 | 0.00027239
GHGI | Metric_Tonne_per_Acre | US_Ton_per_ft2 | Metric_Tonne_per_Acre_to_US_Ton_per_ft2 | 2.5306e-05
EUI | Joules_per_m2 | kWh_per_ft2 | Joules_per_m2_to_kWh_per_ft2 | 2.5806e-08
EUI | Joules_per_m2 | kWh_per_Acre | Joules_per_m2_to_kWh_per_Acre | 0.0011241
EUI | Joules_per_m2 | MWh_per_ft2 | Joules_per_m2_to_MWh_per_ft2 | 2.5806e-11
EUI | Joules_per_m2 | MWh_per_Acre | Joules_per_m2_to_MWh_per_Acre | 1.1241e-06
EUI | Joules_per_m2 | kBtu_per_ft2 | Joules_per_m2_to_kBtu_per_ft2 | 8.8055e-05
EUI | Joules_per_m2 | kBtu_per_Acre | Joules_per_m2_to_kBtu_per_Acre | 3.8357
EUI | Joules_per_m2 | MMBtu_per_ft2 | Joules_per_m2_to_MMBtu_per_ft2 | 8.8055e-08
EUI | Joules_per_m2 | MMBtu_per_Acre | Joules_per_m2_to_MMBtu_per_Acre | 0.0038357
EUI | Joules_per_m2 | therm_per_ft2 | Joules_per_m2_to_therm_per_ft2 | 8.8076e-07
EUI | Joules_per_m2 | therm_per_Acre | Joules_per_m2_to_therm_per_Acre | 0.038366
EUI | Joules_per_ft2 | kWh_per_m2 | Joules_per_ft2_to_kWh_per_m2 | 2.99e-06
EUI | Joules_per_ft2 | kWh_per_Acre | Joules_per_ft2_to_kWh_per_Acre | 0.0121
EUI | Joules_per_ft2 | MWh_per_m2 | Joules_per_ft2_to_MWh_per_m2 | 2.99e-09
EUI | Joules_per_ft2 | MWh_per_Acre | Joules_per_ft2_to_MWh_per_Acre | 1.21e-05
EUI | Joules_per_ft2 | kBtu_per_m2 | Joules_per_ft2_to_kBtu_per_m2 | 0.010202
EUI | Joules_per_ft2 | kBtu_per_Acre | Joules_per_ft2_to_kBtu_per_Acre | 41.287
EUI | Joules_per_ft2 | MMBtu_per_m2 | Joules_per_ft2_to_MMBtu_per_m2 | 1.0202e-05
EUI | Joules_per_ft2 | MMBtu_per_Acre | Joules_per_ft2_to_MMBtu_per_Acre | 0.041287
EUI | Joules_per_ft2 | therm_per_m2 | Joules_per_ft2_to_therm_per_m2 | 0.00010205
EUI | Joules_per_ft2 | therm_per_Acre | Joules_per_ft2_to_therm_per_Acre | 0.41297
EUI | Joules_per_Acre | kWh_per_m2 | Joules_per_Acre_to_kWh_per_m2 | 6.864e-11
EUI | Joules_per_Acre | kWh_per_ft2 | Joules_per_Acre_to_kWh_per_ft2 | 6.3769e-12
EUI | Joules_per_Acre | MWh_per_m2 | Joules_per_Acre_to_MWh_per_m2 | 6.864e-14
EUI | Joules_per_Acre | MWh_per_ft2 | Joules_per_Acre_to_MWh_per_ft2 | 6.3769e-15
EUI | Joules_per_Acre | kBtu_per_m2 | Joules_per_Acre_to_kBtu_per_m2 | 2.3421e-07
EUI | Joules_per_Acre | kBtu_per_ft2 | Joules_per_Acre_to_kBtu_per_ft2 | 2.1759e-08
EUI | Joules_per_Acre | MMBtu_per_m2 | Joules_per_Acre_to_MMBtu_per_m2 | 2.3421e-10
EUI | Joules_per_Acre | MMBtu_per_ft2 | Joules_per_Acre_to_MMBtu_per_ft2 | 2.1759e-11
EUI | Joules_per_Acre | therm_per_m2 | Joules_per_Acre_to_therm_per_m2 | 2.3427e-09
EUI | Joules_per_Acre | therm_per_ft2 | Joules_per_Acre_to_therm_per_ft2 | 2.1764e-10
EUI | kWh_per_m2 | Joules_per_ft2 | kWh_per_m2_to_Joules_per_ft2 | 334451.2677
EUI | kWh_per_m2 | Joules_per_Acre | kWh_per_m2_to_Joules_per_Acre | 14568705610.9751
EUI | kWh_per_m2 | MWh_per_ft2 | kWh_per_m2_to_MWh_per_ft2 | 9.2903e-05
EUI | kWh_per_m2 | MWh_per_Acre | kWh_per_m2_to_MWh_per_Acre | 4.0469
EUI | kWh_per_m2 | kBtu_per_ft2 | kWh_per_m2_to_kBtu_per_ft2 | 0.317
EUI | kWh_per_m2 | kBtu_per_Acre | kWh_per_m2_to_kBtu_per_Acre | 13808.462
EUI | kWh_per_m2 | MMBtu_per_ft2 | kWh_per_m2_to_MMBtu_per_ft2 | 0.000317
EUI | kWh_per_m2 | MMBtu_per_Acre | kWh_per_m2_to_MMBtu_per_Acre | 13.8085
EUI | kWh_per_m2 | therm_per_ft2 | kWh_per_m2_to_therm_per_ft2 | 0.00317
EUI | kWh_per_m2 | therm_per_Acre | kWh_per_m2_to_therm_per_Acre | 138.0846
EUI | kWh_per_ft2 | Joules_per_m2 | kWh_per_ft2_to_Joules_per_m2 | 38750094.1843
EUI | kWh_per_ft2 | Joules_per_Acre | kWh_per_ft2_to_Joules_per_Acre | 156816281014.7756
EUI | kWh_per_ft2 | MWh_per_m2 | kWh_per_ft2_to_MWh_per_m2 | 0.010764
EUI | kWh_per_ft2 | MWh_per_Acre | kWh_per_ft2_to_MWh_per_Acre | 43.5601
EUI | kWh_per_ft2 | kBtu_per_m2 | kWh_per_ft2_to_kBtu_per_m2 | 36.728
EUI | kWh_per_ft2 | kBtu_per_Acre | kWh_per_ft2_to_kBtu_per_Acre | 148633.0848
EUI | kWh_per_ft2 | MMBtu_per_m2 | kWh_per_ft2_to_MMBtu_per_m2 | 0.036728
EUI | kWh_per_ft2 | MMBtu_per_Acre | kWh_per_ft2_to_MMBtu_per_Acre | 148.6331
EUI | kWh_per_ft2 | therm_per_m2 | kWh_per_ft2_to_therm_per_m2 | 0.36728
EUI | kWh_per_ft2 | therm_per_Acre | kWh_per_ft2_to_therm_per_Acre | 1486.3308
EUI | kWh_per_Acre | Joules_per_m2 | kWh_per_Acre_to_Joules_per_m2 | 889.5786
EUI | kWh_per_Acre | Joules_per_ft2 | kWh_per_Acre_to_Joules_per_ft2 | 82.6446
EUI | kWh_per_Acre | MWh_per_m2 | kWh_per_Acre_to_MWh_per_m2 | 2.4711e-07
EUI | kWh_per_Acre | MWh_per_ft2 | kWh_per_Acre_to_MWh_per_ft2 | 2.2957e-08
EUI | kWh_per_Acre | kBtu_per_m2 | kWh_per_Acre_to_kBtu_per_m2 | 0.00084316
EUI | kWh_per_Acre | kBtu_per_ft2 | kWh_per_Acre_to_kBtu_per_ft2 | 7.8332e-05
EUI | kWh_per_Acre | MMBtu_per_m2 | kWh_per_Acre_to_MMBtu_per_m2 | 8.4316e-07
EUI | kWh_per_Acre | MMBtu_per_ft2 | kWh_per_Acre_to_MMBtu_per_ft2 | 7.8332e-08
EUI | kWh_per_Acre | therm_per_m2 | kWh_per_Acre_to_therm_per_m2 | 8.4316e-06
EUI | kWh_per_Acre | therm_per_ft2 | kWh_per_Acre_to_therm_per_ft2 | 7.8332e-07
EUI | MWh_per_m2 | Joules_per_ft2 | MWh_per_m2_to_Joules_per_ft2 | 334451267.6632
EUI | MWh_per_m2 | Joules_per_Acre | MWh_per_m2_to_Joules_per_Acre | 1.4569e+13
EUI | MWh_per_m2 | kWh_per_ft2 | MWh_per_m2_to_kWh_per_ft2 | 92.9031
EUI | MWh_per_m2 | kWh_per_Acre | MWh_per_m2_to_kWh_per_Acre | 4046862.6697
EUI | MWh_per_m2 | kBtu_per_ft2 | MWh_per_m2_to_kBtu_per_ft2 | 316.9985
EUI | MWh_per_m2 | kBtu_per_Acre | MWh_per_m2_to_kBtu_per_Acre | 13808461.9898
EUI | MWh_per_m2 | MMBtu_per_ft2 | MWh_per_m2_to_MMBtu_per_ft2 | 0.317
EUI | MWh_per_m2 | MMBtu_per_Acre | MWh_per_m2_to_MMBtu_per_Acre | 13808.462
EUI | MWh_per_m2 | therm_per_ft2 | MWh_per_m2_to_therm_per_ft2 | 3.17
EUI | MWh_per_m2 | therm_per_Acre | MWh_per_m2_to_therm_per_Acre | 138084.6199
EUI | MWh_per_ft2 | Joules_per_m2 | MWh_per_ft2_to_Joules_per_m2 | 38750094184.2567
EUI | MWh_per_ft2 | Joules_per_Acre | MWh_per_ft2_to_Joules_per_Acre | 1.5682e+14
EUI | MWh_per_ft2 | kWh_per_m2 | MWh_per_ft2_to_kWh_per_m2 | 10763.9151
EUI | MWh_per_ft2 | kWh_per_Acre | MWh_per_ft2_to_kWh_per_Acre | 43560078.0597
EUI | MWh_per_ft2 | kBtu_per_m2 | MWh_per_ft2_to_kBtu_per_m2 | 36727.9851
EUI | MWh_per_ft2 | kBtu_per_Acre | MWh_per_ft2_to_kBtu_per_Acre | 148633084.7505
EUI | MWh_per_ft2 | MMBtu_per_m2 | MWh_per_ft2_to_MMBtu_per_m2 | 36.728
EUI | MWh_per_ft2 | MMBtu_per_Acre | MWh_per_ft2_to_MMBtu_per_Acre | 148633.0848
EUI | MWh_per_ft2 | therm_per_m2 | MWh_per_ft2_to_therm_per_m2 | 367.2799
EUI | MWh_per_ft2 | therm_per_Acre | MWh_per_ft2_to_therm_per_Acre | 1486330.8475
EUI | MWh_per_Acre | Joules_per_m2 | MWh_per_Acre_to_Joules_per_m2 | 889578.5869
EUI | MWh_per_Acre | Joules_per_ft2 | MWh_per_Acre_to_Joules_per_ft2 | 82644.6281
EUI | MWh_per_Acre | kWh_per_m2 | MWh_per_Acre_to_kWh_per_m2 | 0.24711
EUI | MWh_per_Acre | kWh_per_ft2 | MWh_per_Acre_to_kWh_per_ft2 | 0.022957
EUI | MWh_per_Acre | kBtu_per_m2 | MWh_per_Acre_to_kBtu_per_m2 | 0.84316
EUI | MWh_per_Acre | kBtu_per_ft2 | MWh_per_Acre_to_kBtu_per_ft2 | 0.078332
EUI | MWh_per_Acre | MMBtu_per_m2 | MWh_per_Acre_to_MMBtu_per_m2 | 0.00084316
EUI | MWh_per_Acre | MMBtu_per_ft2 | MWh_per_Acre_to_MMBtu_per_ft2 | 7.8332e-05
EUI | MWh_per_Acre | therm_per_m2 | MWh_per_Acre_to_therm_per_m2 | 0.0084316
EUI | MWh_per_Acre | therm_per_ft2 | MWh_per_Acre_to_therm_per_ft2 | 0.00078332
EUI | kBtu_per_m2 | Joules_per_ft2 | kBtu_per_m2_to_Joules_per_ft2 | 98.0184
EUI | kBtu_per_m2 | Joules_per_Acre | kBtu_per_m2_to_Joules_per_Acre | 4269682.9283
EUI | kBtu_per_m2 | kWh_per_ft2 | kBtu_per_m2_to_kWh_per_ft2 | 0.027227
EUI | kBtu_per_m2 | kWh_per_Acre | kBtu_per_m2_to_kWh_per_Acre | 1186.0181
EUI | kBtu_per_m2 | MWh_per_ft2 | kBtu_per_m2_to_MWh_per_ft2 | 2.7227e-05
EUI | kBtu_per_m2 | MWh_per_Acre | kBtu_per_m2_to_MWh_per_Acre | 1.186
EUI | kBtu_per_m2 | MMBtu_per_ft2 | kBtu_per_m2_to_MMBtu_per_ft2 | 9.2903e-05
EUI | kBtu_per_m2 | MMBtu_per_Acre | kBtu_per_m2_to_MMBtu_per_Acre | 4.0469
EUI | kBtu_per_m2 | therm_per_ft2 | kBtu_per_m2_to_therm_per_ft2 | 0.00092903
EUI | kBtu_per_m2 | therm_per_Acre | kBtu_per_m2_to_therm_per_Acre | 40.4686
EUI | kBtu_per_ft2 | Joules_per_m2 | kBtu_per_ft2_to_Joules_per_m2 | 11356.5762
EUI | kBtu_per_ft2 | Joules_per_Acre | kBtu_per_ft2_to_Joules_per_Acre | 45958495.9576
EUI | kBtu_per_ft2 | kWh_per_m2 | kBtu_per_ft2_to_kWh_per_m2 | 3.1546
EUI | kBtu_per_ft2 | kWh_per_Acre | kBtu_per_ft2_to_kWh_per_Acre | 12766.1956
EUI | kBtu_per_ft2 | MWh_per_m2 | kBtu_per_ft2_to_MWh_per_m2 | 0.0031546
EUI | kBtu_per_ft2 | MWh_per_Acre | kBtu_per_ft2_to_MWh_per_Acre | 12.7662
EUI | kBtu_per_ft2 | MMBtu_per_m2 | kBtu_per_ft2_to_MMBtu_per_m2 | 0.010764
EUI | kBtu_per_ft2 | MMBtu_per_Acre | kBtu_per_ft2_to_MMBtu_per_Acre | 43.5601
EUI | kBtu_per_ft2 | therm_per_m2 | kBtu_per_ft2_to_therm_per_m2 | 0.10764
EUI | kBtu_per_ft2 | therm_per_Acre | kBtu_per_ft2_to_therm_per_Acre | 435.6008
EUI | kBtu_per_Acre | Joules_per_m2 | kBtu_per_Acre_to_Joules_per_m2 | 0.26071
EUI | kBtu_per_Acre | Joules_per_ft2 | kBtu_per_Acre_to_Joules_per_ft2 | 0.024221
EUI | kBtu_per_Acre | kWh_per_m2 | kBtu_per_Acre_to_kWh_per_m2 | 7.2419e-05
EUI | kBtu_per_Acre | kWh_per_ft2 | kBtu_per_Acre_to_kWh_per_ft2 | 6.728e-06
EUI | kBtu_per_Acre | MWh_per_m2 | kBtu_per_Acre_to_MWh_per_m2 | 7.2419e-08
EUI | kBtu_per_Acre | MWh_per_ft2 | kBtu_per_Acre_to_MWh_per_ft2 | 6.728e-09
EUI | kBtu_per_Acre | MMBtu_per_m2 | kBtu_per_Acre_to_MMBtu_per_m2 | 2.4711e-07
EUI | kBtu_per_Acre | MMBtu_per_ft2 | kBtu_per_Acre_to_MMBtu_per_ft2 | 2.2957e-08
EUI | kBtu_per_Acre | therm_per_m2 | kBtu_per_Acre_to_therm_per_m2 | 2.4711e-06
EUI | kBtu_per_Acre | therm_per_ft2 | kBtu_per_Acre_to_therm_per_ft2 | 2.2957e-07
EUI | MMBtu_per_m2 | Joules_per_ft2 | MMBtu_per_m2_to_Joules_per_ft2 | 98018376.2391
EUI | MMBtu_per_m2 | Joules_per_Acre | MMBtu_per_m2_to_Joules_per_Acre | 4.2697e+12
EUI | MMBtu_per_m2 | kWh_per_ft2 | MMBtu_per_m2_to_kWh_per_ft2 | 27.2272
EUI | MMBtu_per_m2 | kWh_per_Acre | MMBtu_per_m2_to_kWh_per_Acre | 1186018.0895
EUI | MMBtu_per_m2 | MWh_per_ft2 | MMBtu_per_m2_to_MWh_per_ft2 | 0.027227
EUI | MMBtu_per_m2 | MWh_per_Acre | MMBtu_per_m2_to_MWh_per_Acre | 1186.0181
EUI | MMBtu_per_m2 | kBtu_per_ft2 | MMBtu_per_m2_to_kBtu_per_ft2 | 92.9031
EUI | MMBtu_per_m2 | kBtu_per_Acre | MMBtu_per_m2_to_kBtu_per_Acre | 4046862.6697
EUI | MMBtu_per_m2 | therm_per_ft2 | MMBtu_per_m2_to_therm_per_ft2 | 0.92903
EUI | MMBtu_per_m2 | therm_per_Acre | MMBtu_per_m2_to_therm_per_Acre | 40468.6267
EUI | MMBtu_per_ft2 | Joules_per_m2 | MMBtu_per_ft2_to_Joules_per_m2 | 11356576213.9005
EUI | MMBtu_per_ft2 | Joules_per_Acre | MMBtu_per_ft2_to_Joules_per_Acre | 4.5958e+13
EUI | MMBtu_per_ft2 | kWh_per_m2 | MMBtu_per_ft2_to_kWh_per_m2 | 3154.5913
EUI | MMBtu_per_ft2 | kWh_per_Acre | MMBtu_per_ft2_to_kWh_per_Acre | 12766195.637
EUI | MMBtu_per_ft2 | MWh_per_m2 | MMBtu_per_ft2_to_MWh_per_m2 | 3.1546
EUI | MMBtu_per_ft2 | MWh_per_Acre | MMBtu_per_ft2_to_MWh_per_Acre | 12766.1956
EUI | MMBtu_per_ft2 | kBtu_per_m2 | MMBtu_per_ft2_to_kBtu_per_m2 | 10763.9151
EUI | MMBtu_per_ft2 | kBtu_per_Acre | MMBtu_per_ft2_to_kBtu_per_Acre | 43560078.0597
EUI | MMBtu_per_ft2 | therm_per_m2 | MMBtu_per_ft2_to_therm_per_m2 | 107.6392
EUI | MMBtu_per_ft2 | therm_per_Acre | MMBtu_per_ft2_to_therm_per_Acre | 435600.7806
EUI | MMBtu_per_Acre | Joules_per_m2 | MMBtu_per_Acre_to_Joules_per_m2 | 260710.7733
EUI | MMBtu_per_Acre | Joules_per_ft2 | MMBtu_per_Acre_to_Joules_per_ft2 | 24220.8448
EUI | MMBtu_per_Acre | kWh_per_m2 | MMBtu_per_Acre_to_kWh_per_m2 | 0.072419
EUI | MMBtu_per_Acre | kWh_per_ft2 | MMBtu_per_Acre_to_kWh_per_ft2 | 0.006728
EUI | MMBtu_per_Acre | MWh_per_m2 | MMBtu_per_Acre_to_MWh_per_m2 | 7.2419e-05
EUI | MMBtu_per_Acre | MWh_per_ft2 | MMBtu_per_Acre_to_MWh_per_ft2 | 6.728e-06
EUI | MMBtu_per_Acre | kBtu_per_m2 | MMBtu_per_Acre_to_kBtu_per_m2 | 0.24711
EUI | MMBtu_per_Acre | kBtu_per_ft2 | MMBtu_per_Acre_to_kBtu_per_ft2 | 0.022957
EUI | MMBtu_per_Acre | therm_per_m2 | MMBtu_per_Acre_to_therm_per_m2 | 0.0024711
EUI | MMBtu_per_Acre | therm_per_ft2 | MMBtu_per_Acre_to_therm_per_ft2 | 0.00022957
EUI | therm_per_m2 | Joules_per_ft2 | therm_per_m2_to_Joules_per_ft2 | 9799.4221
EUI | therm_per_m2 | Joules_per_Acre | therm_per_m2_to_Joules_per_Acre | 426863074.4016
EUI | therm_per_m2 | kWh_per_ft2 | therm_per_m2_to_kWh_per_ft2 | 2.7227
EUI | therm_per_m2 | kWh_per_Acre | therm_per_m2_to_kWh_per_Acre | 118601.8089
EUI | therm_per_m2 | MWh_per_ft2 | therm_per_m2_to_MWh_per_ft2 | 0.0027227
EUI | therm_per_m2 | MWh_per_Acre | therm_per_m2_to_MWh_per_Acre | 118.6018
EUI | therm_per_m2 | kBtu_per_ft2 | therm_per_m2_to_kBtu_per_ft2 | 9.2903
EUI | therm_per_m2 | kBtu_per_Acre | therm_per_m2_to_kBtu_per_Acre | 404686.267
EUI | therm_per_m2 | MMBtu_per_ft2 | therm_per_m2_to_MMBtu_per_ft2 | 0.0092903
EUI | therm_per_m2 | MMBtu_per_Acre | therm_per_m2_to_MMBtu_per_Acre | 404.6863
EUI | therm_per_ft2 | Joules_per_m2 | therm_per_ft2_to_Joules_per_m2 | 1135377.7596
EUI | therm_per_ft2 | Joules_per_Acre | therm_per_ft2_to_Joules_per_Acre | 4594717033.7329
EUI | therm_per_ft2 | kWh_per_m2 | therm_per_ft2_to_kWh_per_m2 | 315.4591
EUI | therm_per_ft2 | kWh_per_Acre | therm_per_ft2_to_kWh_per_Acre | 1276619.5637
EUI | therm_per_ft2 | MWh_per_m2 | therm_per_ft2_to_MWh_per_m2 | 0.31546
EUI | therm_per_ft2 | MWh_per_Acre | therm_per_ft2_to_MWh_per_Acre | 1276.6196
EUI | therm_per_ft2 | kBtu_per_m2 | therm_per_ft2_to_kBtu_per_m2 | 1076.3915
EUI | therm_per_ft2 | kBtu_per_Acre | therm_per_ft2_to_kBtu_per_Acre | 4356007.806
EUI | therm_per_ft2 | MMBtu_per_m2 | therm_per_ft2_to_MMBtu_per_m2 | 1.0764
EUI | therm_per_ft2 | MMBtu_per_Acre | therm_per_ft2_to_MMBtu_per_Acre | 4356.0078
EUI | therm_per_Acre | Joules_per_m2 | therm_per_Acre_to_Joules_per_m2 | 26.0647
EUI | therm_per_Acre | Joules_per_ft2 | therm_per_Acre_to_Joules_per_ft2 | 2.4215
EUI | therm_per_Acre | kWh_per_m2 | therm_per_Acre_to_kWh_per_m2 | 0.0072419
EUI | therm_per_Acre | kWh_per_ft2 | therm_per_Acre_to_kWh_per_ft2 | 0.0006728
EUI | therm_per_Acre | MWh_per_m2 | therm_per_Acre_to_MWh_per_m2 | 7.2419e-06
EUI | therm_per_Acre | MWh_per_ft2 | therm_per_Acre_to_MWh_per_ft2 | 6.728e-07
EUI | therm_per_Acre | kBtu_per_m2 | therm_per_Acre_to_kBtu_per_m2 | 0.024711
EUI | therm_per_Acre | kBtu_per_ft2 | therm_per_Acre_to_kBtu_per_ft2 | 0.0022957
EUI | therm_per_Acre | MMBtu_per_m2 | therm_per_Acre_to_MMBtu_per_m2 | 2.4711e-05
EUI | therm_per_Acre | MMBtu_per_ft2 | therm_per_Acre_to_MMBtu_per_ft2 | 2.2957e-06
Carbon Emission Factor | kg_per_Joules | lb_per_kWh | kg_per_Joules_to_lb_per_kWh | 7936625.6507
Carbon Emission Factor | kg_per_Joules | lb_per_MWh | kg_per_Joules_to_lb_per_MWh | 7936625650.6995
Carbon Emission Factor | kg_per_Joules | lb_per_kBtu | kg_per_Joules_to_lb_per_kBtu | 2325.9975
Carbon Emission Factor | kg_per_Joules | lb_per_MMBtu | kg_per_Joules_to_lb_per_MMBtu | 2325997.5291
Carbon Emission Factor | kg_per_Joules | lb_per_therm | kg_per_Joules_to_lb_per_therm | 232544.3044
Carbon Emission Factor | kg_per_Joules | US_Ton_per_kWh | kg_per_Joules_to_US_Ton_per_kWh | 3968.3128
Carbon Emission Factor | kg_per_Joules | US_Ton_per_MWh | kg_per_Joules_to_US_Ton_per_MWh | 3968312.8253
Carbon Emission Factor | kg_per_Joules | US_Ton_per_kBtu | kg_per_Joules_to_US_Ton_per_kBtu | 1.163
Carbon Emission Factor | kg_per_Joules | US_Ton_per_MMBtu | kg_per_Joules_to_US_Ton_per_MMBtu | 1162.9988
Carbon Emission Factor | kg_per_Joules | US_Ton_per_therm | kg_per_Joules_to_US_Ton_per_therm | 116.2722
Carbon Emission Factor | kg_per_Joules | Metric_Tonne_per_kWh | kg_per_Joules_to_Metric_Tonne_per_kWh | 3599.9971
Carbon Emission Factor | kg_per_Joules | Metric_Tonne_per_MWh | kg_per_Joules_to_Metric_Tonne_per_MWh | 3599997.12
Carbon Emission Factor | kg_per_Joules | Metric_Tonne_per_kBtu | kg_per_Joules_to_Metric_Tonne_per_kBtu | 1.0551
Carbon Emission Factor | kg_per_Joules | Metric_Tonne_per_MMBtu | kg_per_Joules_to_Metric_Tonne_per_MMBtu | 1055.056
Carbon Emission Factor | kg_per_Joules | Metric_Tonne_per_therm | kg_per_Joules_to_Metric_Tonne_per_therm | 105.4804
Carbon Emission Factor | kg_per_kWh | lb_per_Joules | kg_per_kWh_to_lb_per_Joules | 6.1239e-07
Carbon Emission Factor | kg_per_kWh | lb_per_MWh | kg_per_kWh_to_lb_per_MWh | 2204.62
Carbon Emission Factor | kg_per_kWh | lb_per_kBtu | kg_per_kWh_to_lb_per_kBtu | 0.64611
Carbon Emission Factor | kg_per_kWh | lb_per_MMBtu | kg_per_kWh_to_lb_per_MMBtu | 646.1107
Carbon Emission Factor | kg_per_kWh | lb_per_therm | kg_per_kWh_to_lb_per_therm | 64.6111
Carbon Emission Factor | kg_per_kWh | US_Ton_per_Joules | kg_per_kWh_to_US_Ton_per_Joules | 3.062e-10
Carbon Emission Factor | kg_per_kWh | US_Ton_per_MWh | kg_per_kWh_to_US_Ton_per_MWh | 1.1023
Carbon Emission Factor | kg_per_kWh | US_Ton_per_kBtu | kg_per_kWh_to_US_Ton_per_kBtu | 0.00032306
Carbon Emission Factor | kg_per_kWh | US_Ton_per_MMBtu | kg_per_kWh_to_US_Ton_per_MMBtu | 0.32306
Carbon Emission Factor | kg_per_kWh | US_Ton_per_therm | kg_per_kWh_to_US_Ton_per_therm | 0.032306
Carbon Emission Factor | kg_per_kWh | Metric_Tonne_per_Joules | kg_per_kWh_to_Metric_Tonne_per_Joules | 2.7778e-10
Carbon Emission Factor | kg_per_kWh | Metric_Tonne_per_kBtu | kg_per_kWh_to_Metric_Tonne_per_kBtu | 0.00029307
Carbon Emission Factor | kg_per_kWh | Metric_Tonne_per_MMBtu | kg_per_kWh_to_Metric_Tonne_per_MMBtu | 0.29307
Carbon Emission Factor | kg_per_kWh | Metric_Tonne_per_therm | kg_per_kWh_to_Metric_Tonne_per_therm | 0.029307
Carbon Emission Factor | kg_per_MWh | lb_per_Joules | kg_per_MWh_to_lb_per_Joules | 6.1239e-10
Carbon Emission Factor | kg_per_MWh | lb_per_kWh | kg_per_MWh_to_lb_per_kWh | 0.0022046
Carbon Emission Factor | kg_per_MWh | lb_per_kBtu | kg_per_MWh_to_lb_per_kBtu | 0.00064611
Carbon Emission Factor | kg_per_MWh | lb_per_MMBtu | kg_per_MWh_to_lb_per_MMBtu | 0.64611
Carbon Emission Factor | kg_per_MWh | lb_per_therm | kg_per_MWh_to_lb_per_therm | 0.064611
Carbon Emission Factor | kg_per_MWh | US_Ton_per_Joules | kg_per_MWh_to_US_Ton_per_Joules | 3.062e-13
Carbon Emission Factor | kg_per_MWh | US_Ton_per_kWh | kg_per_MWh_to_US_Ton_per_kWh | 1.1023e-06
Carbon Emission Factor | kg_per_MWh | US_Ton_per_kBtu | kg_per_MWh_to_US_Ton_per_kBtu | 3.2306e-07
Carbon Emission Factor | kg_per_MWh | US_Ton_per_MMBtu | kg_per_MWh_to_US_Ton_per_MMBtu | 0.00032306
Carbon Emission Factor | kg_per_MWh | US_Ton_per_therm | kg_per_MWh_to_US_Ton_per_therm | 3.2306e-05
Carbon Emission Factor | kg_per_MWh | Metric_Tonne_per_Joules | kg_per_MWh_to_Metric_Tonne_per_Joules | 2.7778e-13
Carbon Emission Factor | kg_per_MWh | Metric_Tonne_per_kWh | kg_per_MWh_to_Metric_Tonne_per_kWh | 1e-06
Carbon Emission Factor | kg_per_MWh | Metric_Tonne_per_kBtu | kg_per_MWh_to_Metric_Tonne_per_kBtu | 2.9307e-07
Carbon Emission Factor | kg_per_MWh | Metric_Tonne_per_MMBtu | kg_per_MWh_to_Metric_Tonne_per_MMBtu | 0.00029307
Carbon Emission Factor | kg_per_MWh | Metric_Tonne_per_therm | kg_per_MWh_to_Metric_Tonne_per_therm | 2.9307e-05
Carbon Emission Factor | kg_per_kBtu | lb_per_Joules | kg_per_kBtu_to_lb_per_Joules | 0.0020896
Carbon Emission Factor | kg_per_kBtu | lb_per_kWh | kg_per_kBtu_to_lb_per_kWh | 7.5225
Carbon Emission Factor | kg_per_kBtu | lb_per_MWh | kg_per_kBtu_to_lb_per_MWh | 7522.4775
Carbon Emission Factor | kg_per_kBtu | lb_per_MMBtu | kg_per_kBtu_to_lb_per_MMBtu | 2204.62
Carbon Emission Factor | kg_per_kBtu | lb_per_therm | kg_per_kBtu_to_lb_per_therm | 220.462
Carbon Emission Factor | kg_per_kBtu | US_Ton_per_Joules | kg_per_kBtu_to_US_Ton_per_Joules | 1.0448e-06
Carbon Emission Factor | kg_per_kBtu | US_Ton_per_kWh | kg_per_kBtu_to_US_Ton_per_kWh | 0.0037612
Carbon Emission Factor | kg_per_kBtu | US_Ton_per_MWh | kg_per_kBtu_to_US_Ton_per_MWh | 3.7612
Carbon Emission Factor | kg_per_kBtu | US_Ton_per_MMBtu | kg_per_kBtu_to_US_Ton_per_MMBtu | 1.1023
Carbon Emission Factor | kg_per_kBtu | US_Ton_per_therm | kg_per_kBtu_to_US_Ton_per_therm | 0.11023
Carbon Emission Factor | kg_per_kBtu | Metric_Tonne_per_Joules | kg_per_kBtu_to_Metric_Tonne_per_Joules | 9.4781e-07
Carbon Emission Factor | kg_per_kBtu | Metric_Tonne_per_kWh | kg_per_kBtu_to_Metric_Tonne_per_kWh | 0.0034121
Carbon Emission Factor | kg_per_kBtu | Metric_Tonne_per_MWh | kg_per_kBtu_to_Metric_Tonne_per_MWh | 3.4121
Carbon Emission Factor | kg_per_kBtu | Metric_Tonne_per_therm | kg_per_kBtu_to_Metric_Tonne_per_therm | 0.1
Carbon Emission Factor | kg_per_MMBtu | lb_per_Joules | kg_per_MMBtu_to_lb_per_Joules | 2.0896e-09
Carbon Emission Factor | kg_per_MMBtu | lb_per_kWh | kg_per_MMBtu_to_lb_per_kWh | 0.0075225
Carbon Emission Factor | kg_per_MMBtu | lb_per_MWh | kg_per_MMBtu_to_lb_per_MWh | 7.5225
Carbon Emission Factor | kg_per_MMBtu | lb_per_kBtu | kg_per_MMBtu_to_lb_per_kBtu | 0.0022046
Carbon Emission Factor | kg_per_MMBtu | lb_per_therm | kg_per_MMBtu_to_lb_per_therm | 0.22046
Carbon Emission Factor | kg_per_MMBtu | US_Ton_per_Joules | kg_per_MMBtu_to_US_Ton_per_Joules | 1.0448e-12
Carbon Emission Factor | kg_per_MMBtu | US_Ton_per_kWh | kg_per_MMBtu_to_US_Ton_per_kWh | 3.7612e-06
Carbon Emission Factor | kg_per_MMBtu | US_Ton_per_MWh | kg_per_MMBtu_to_US_Ton_per_MWh | 0.0037612
Carbon Emission Factor | kg_per_MMBtu | US_Ton_per_kBtu | kg_per_MMBtu_to_US_Ton_per_kBtu | 1.1023e-06
Carbon Emission Factor | kg_per_MMBtu | US_Ton_per_therm | kg_per_MMBtu_to_US_Ton_per_therm | 0.00011023
Carbon Emission Factor | kg_per_MMBtu | Metric_Tonne_per_Joules | kg_per_MMBtu_to_Metric_Tonne_per_Joules | 9.4781e-13
Carbon Emission Factor | kg_per_MMBtu | Metric_Tonne_per_kWh | kg_per_MMBtu_to_Metric_Tonne_per_kWh | 3.4121e-06
Carbon Emission Factor | kg_per_MMBtu | Metric_Tonne_per_MWh | kg_per_MMBtu_to_Metric_Tonne_per_MWh | 0.0034121
Carbon Emission Factor | kg_per_MMBtu | Metric_Tonne_per_kBtu | kg_per_MMBtu_to_Metric_Tonne_per_kBtu | 1e-06
Carbon Emission Factor | kg_per_MMBtu | Metric_Tonne_per_therm | kg_per_MMBtu_to_Metric_Tonne_per_therm | 0.0001
Carbon Emission Factor | kg_per_therm | lb_per_Joules | kg_per_therm_to_lb_per_Joules | 2.0901e-05
Carbon Emission Factor | kg_per_therm | lb_per_kWh | kg_per_therm_to_lb_per_kWh | 0.075225
Carbon Emission Factor | kg_per_therm | lb_per_MWh | kg_per_therm_to_lb_per_MWh | 75.2248
Carbon Emission Factor | kg_per_therm | lb_per_kBtu | kg_per_therm_to_lb_per_kBtu | 0.022046
Carbon Emission Factor | kg_per_therm | lb_per_MMBtu | kg_per_therm_to_lb_per_MMBtu | 22.0462
Carbon Emission Factor | kg_per_therm | US_Ton_per_Joules | kg_per_therm_to_US_Ton_per_Joules | 1.045e-08
Carbon Emission Factor | kg_per_therm | US_Ton_per_kWh | kg_per_therm_to_US_Ton_per_kWh | 3.7612e-05
Carbon Emission Factor | kg_per_therm | US_Ton_per_MWh | kg_per_therm_to_US_Ton_per_MWh | 0.037612
Carbon Emission Factor | kg_per_therm | US_Ton_per_kBtu | kg_per_therm_to_US_Ton_per_kBtu | 1.1023e-05
Carbon Emission Factor | kg_per_therm | US_Ton_per_MMBtu | kg_per_therm_to_US_Ton_per_MMBtu | 0.011023
Carbon Emission Factor | kg_per_therm | Metric_Tonne_per_Joules | kg_per_therm_to_Metric_Tonne_per_Joules | 9.4805e-09
Carbon Emission Factor | kg_per_therm | Metric_Tonne_per_kWh | kg_per_therm_to_Metric_Tonne_per_kWh | 3.4121e-05
Carbon Emission Factor | kg_per_therm | Metric_Tonne_per_MWh | kg_per_therm_to_Metric_Tonne_per_MWh | 0.034121
Carbon Emission Factor | kg_per_therm | Metric_Tonne_per_kBtu | kg_per_therm_to_Metric_Tonne_per_kBtu | 1e-05
Carbon Emission Factor | kg_per_therm | Metric_Tonne_per_MMBtu | kg_per_therm_to_Metric_Tonne_per_MMBtu | 0.01
Carbon Emission Factor | lb_per_Joules | kg_per_kWh | lb_per_Joules_to_kg_per_kWh | 1632929.8937
Carbon Emission Factor | lb_per_Joules | kg_per_MWh | lb_per_Joules_to_kg_per_MWh | 1632929893.6561
Carbon Emission Factor | lb_per_Joules | kg_per_kBtu | lb_per_Joules_to_kg_per_kBtu | 478.565
Carbon Emission Factor | lb_per_Joules | kg_per_MMBtu | lb_per_Joules_to_kg_per_MMBtu | 478564.955
Carbon Emission Factor | lb_per_Joules | kg_per_therm | lb_per_Joules_to_kg_per_therm | 47845.0872
Carbon Emission Factor | lb_per_Joules | US_Ton_per_kWh | lb_per_Joules_to_US_Ton_per_kWh | 1799.9986
Carbon Emission Factor | lb_per_Joules | US_Ton_per_MWh | lb_per_Joules_to_US_Ton_per_MWh | 1799998.56
Carbon Emission Factor | lb_per_Joules | US_Ton_per_kBtu | lb_per_Joules_to_US_Ton_per_kBtu | 0.52753
Carbon Emission Factor | lb_per_Joules | US_Ton_per_MMBtu | lb_per_Joules_to_US_Ton_per_MMBtu | 527.528
Carbon Emission Factor | lb_per_Joules | US_Ton_per_therm | lb_per_Joules_to_US_Ton_per_therm | 52.7402
Carbon Emission Factor | lb_per_Joules | Metric_Tonne_per_kWh | lb_per_Joules_to_Metric_Tonne_per_kWh | 1632.9299
Carbon Emission Factor | lb_per_Joules | Metric_Tonne_per_MWh | lb_per_Joules_to_Metric_Tonne_per_MWh | 1632929.8937
Carbon Emission Factor | lb_per_Joules | Metric_Tonne_per_kBtu | lb_per_Joules_to_Metric_Tonne_per_kBtu | 0.47856
Carbon Emission Factor | lb_per_Joules | Metric_Tonne_per_MMBtu | lb_per_Joules_to_Metric_Tonne_per_MMBtu | 478.565
Carbon Emission Factor | lb_per_Joules | Metric_Tonne_per_therm | lb_per_Joules_to_Metric_Tonne_per_therm | 47.8451
Carbon Emission Factor | lb_per_kWh | kg_per_Joules | lb_per_kWh_to_kg_per_Joules | 1.26e-07
Carbon Emission Factor | lb_per_kWh | kg_per_MWh | lb_per_kWh_to_kg_per_MWh | 453.592
Carbon Emission Factor | lb_per_kWh | kg_per_kBtu | lb_per_kWh_to_kg_per_kBtu | 0.13293
Carbon Emission Factor | lb_per_kWh | kg_per_MMBtu | lb_per_kWh_to_kg_per_MMBtu | 132.9348
Carbon Emission Factor | lb_per_kWh | kg_per_therm | lb_per_kWh_to_kg_per_therm | 13.2935
Carbon Emission Factor | lb_per_kWh | US_Ton_per_Joules | lb_per_kWh_to_US_Ton_per_Joules | 1.3889e-10
Carbon Emission Factor | lb_per_kWh | US_Ton_per_MWh | lb_per_kWh_to_US_Ton_per_MWh | 0.5
Carbon Emission Factor | lb_per_kWh | US_Ton_per_kBtu | lb_per_kWh_to_US_Ton_per_kBtu | 0.00014654
Carbon Emission Factor | lb_per_kWh | US_Ton_per_MMBtu | lb_per_kWh_to_US_Ton_per_MMBtu | 0.14654
Carbon Emission Factor | lb_per_kWh | US_Ton_per_therm | lb_per_kWh_to_US_Ton_per_therm | 0.014654
Carbon Emission Factor | lb_per_kWh | Metric_Tonne_per_Joules | lb_per_kWh_to_Metric_Tonne_per_Joules | 1.26e-10
Carbon Emission Factor | lb_per_kWh | Metric_Tonne_per_MWh | lb_per_kWh_to_Metric_Tonne_per_MWh | 0.45359
Carbon Emission Factor | lb_per_kWh | Metric_Tonne_per_kBtu | lb_per_kWh_to_Metric_Tonne_per_kBtu | 0.00013293
Carbon Emission Factor | lb_per_kWh | Metric_Tonne_per_MMBtu | lb_per_kWh_to_Metric_Tonne_per_MMBtu | 0.13293
Carbon Emission Factor | lb_per_kWh | Metric_Tonne_per_therm | lb_per_kWh_to_Metric_Tonne_per_therm | 0.013293
Carbon Emission Factor | lb_per_MWh | kg_per_Joules | lb_per_MWh_to_kg_per_Joules | 1.26e-10
Carbon Emission Factor | lb_per_MWh | kg_per_kWh | lb_per_MWh_to_kg_per_kWh | 0.00045359
Carbon Emission Factor | lb_per_MWh | kg_per_kBtu | lb_per_MWh_to_kg_per_kBtu | 0.00013293
Carbon Emission Factor | lb_per_MWh | kg_per_MMBtu | lb_per_MWh_to_kg_per_MMBtu | 0.13293
Carbon Emission Factor | lb_per_MWh | kg_per_therm | lb_per_MWh_to_kg_per_therm | 0.013293
Carbon Emission Factor | lb_per_MWh | US_Ton_per_Joules | lb_per_MWh_to_US_Ton_per_Joules | 1.3889e-13
Carbon Emission Factor | lb_per_MWh | US_Ton_per_kWh | lb_per_MWh_to_US_Ton_per_kWh | 5e-07
Carbon Emission Factor | lb_per_MWh | US_Ton_per_kBtu | lb_per_MWh_to_US_Ton_per_kBtu | 1.4654e-07
Carbon Emission Factor | lb_per_MWh | US_Ton_per_MMBtu | lb_per_MWh_to_US_Ton_per_MMBtu | 0.00014654
Carbon Emission Factor | lb_per_MWh | US_Ton_per_therm | lb_per_MWh_to_US_Ton_per_therm | 1.4654e-05
Carbon Emission Factor | lb_per_MWh | Metric_Tonne_per_Joules | lb_per_MWh_to_Metric_Tonne_per_Joules | 1.26e-13
Carbon Emission Factor | lb_per_MWh | Metric_Tonne_per_kWh | lb_per_MWh_to_Metric_Tonne_per_kWh | 4.5359e-07
Carbon Emission Factor | lb_per_MWh | Metric_Tonne_per_kBtu | lb_per_MWh_to_Metric_Tonne_per_kBtu | 1.3293e-07
Carbon Emission Factor | lb_per_MWh | Metric_Tonne_per_MMBtu | lb_per_MWh_to_Metric_Tonne_per_MMBtu | 0.00013293
Carbon Emission Factor | lb_per_MWh | Metric_Tonne_per_therm | lb_per_MWh_to_Metric_Tonne_per_therm | 1.3293e-05
Carbon Emission Factor | lb_per_kBtu | kg_per_Joules | lb_per_kBtu_to_kg_per_Joules | 0.00042992
Carbon Emission Factor | lb_per_kBtu | kg_per_kWh | lb_per_kBtu_to_kg_per_kWh | 1.5477
Carbon Emission Factor | lb_per_kBtu | kg_per_MWh | lb_per_kBtu_to_kg_per_MWh | 1547.7205
Carbon Emission Factor | lb_per_kBtu | kg_per_MMBtu | lb_per_kBtu_to_kg_per_MMBtu | 453.592
Carbon Emission Factor | lb_per_kBtu | kg_per_therm | lb_per_kBtu_to_kg_per_therm | 45.3592
Carbon Emission Factor | lb_per_kBtu | US_Ton_per_Joules | lb_per_kBtu_to_US_Ton_per_Joules | 4.7391e-07
Carbon Emission Factor | lb_per_kBtu | US_Ton_per_kWh | lb_per_kBtu_to_US_Ton_per_kWh | 0.0017061
Carbon Emission Factor | lb_per_kBtu | US_Ton_per_MWh | lb_per_kBtu_to_US_Ton_per_MWh | 1.7061
Carbon Emission Factor | lb_per_kBtu | US_Ton_per_MMBtu | lb_per_kBtu_to_US_Ton_per_MMBtu | 0.5
Carbon Emission Factor | lb_per_kBtu | US_Ton_per_therm | lb_per_kBtu_to_US_Ton_per_therm | 0.05
Carbon Emission Factor | lb_per_kBtu | Metric_Tonne_per_Joules | lb_per_kBtu_to_Metric_Tonne_per_Joules | 4.2992e-07
Carbon Emission Factor | lb_per_kBtu | Metric_Tonne_per_kWh | lb_per_kBtu_to_Metric_Tonne_per_kWh | 0.0015477
Carbon Emission Factor | lb_per_kBtu | Metric_Tonne_per_MWh | lb_per_kBtu_to_Metric_Tonne_per_MWh | 1.5477
Carbon Emission Factor | lb_per_kBtu | Metric_Tonne_per_MMBtu | lb_per_kBtu_to_Metric_Tonne_per_MMBtu | 0.45359
Carbon Emission Factor | lb_per_kBtu | Metric_Tonne_per_therm | lb_per_kBtu_to_Metric_Tonne_per_therm | 0.045359
Carbon Emission Factor | lb_per_MMBtu | kg_per_Joules | lb_per_MMBtu_to_kg_per_Joules | 4.2992e-10
Carbon Emission Factor | lb_per_MMBtu | kg_per_kWh | lb_per_MMBtu_to_kg_per_kWh | 0.0015477
Carbon Emission Factor | lb_per_MMBtu | kg_per_MWh | lb_per_MMBtu_to_kg_per_MWh | 1.5477
Carbon Emission Factor | lb_per_MMBtu | kg_per_kBtu | lb_per_MMBtu_to_kg_per_kBtu | 0.00045359
Carbon Emission Factor | lb_per_MMBtu | kg_per_therm | lb_per_MMBtu_to_kg_per_therm | 0.045359
Carbon Emission Factor | lb_per_MMBtu | US_Ton_per_Joules | lb_per_MMBtu_to_US_Ton_per_Joules | 4.7391e-13
Carbon Emission Factor | lb_per_MMBtu | US_Ton_per_kWh | lb_per_MMBtu_to_US_Ton_per_kWh | 1.7061e-06
Carbon Emission Factor | lb_per_MMBtu | US_Ton_per_MWh | lb_per_MMBtu_to_US_Ton_per_MWh | 0.0017061
Carbon Emission Factor | lb_per_MMBtu | US_Ton_per_kBtu | lb_per_MMBtu_to_US_Ton_per_kBtu | 5e-07
Carbon Emission Factor | lb_per_MMBtu | US_Ton_per_therm | lb_per_MMBtu_to_US_Ton_per_therm | 5e-05
Carbon Emission Factor | lb_per_MMBtu | Metric_Tonne_per_Joules | lb_per_MMBtu_to_Metric_Tonne_per_Joules | 4.2992e-13
Carbon Emission Factor | lb_per_MMBtu | Metric_Tonne_per_kWh | lb_per_MMBtu_to_Metric_Tonne_per_kWh | 1.5477e-06
Carbon Emission Factor | lb_per_MMBtu | Metric_Tonne_per_MWh | lb_per_MMBtu_to_Metric_Tonne_per_MWh | 0.0015477
Carbon Emission Factor | lb_per_MMBtu | Metric_Tonne_per_kBtu | lb_per_MMBtu_to_Metric_Tonne_per_kBtu | 4.5359e-07
Carbon Emission Factor | lb_per_MMBtu | Metric_Tonne_per_therm | lb_per_MMBtu_to_Metric_Tonne_per_therm | 4.5359e-05
Carbon Emission Factor | lb_per_therm | kg_per_Joules | lb_per_therm_to_kg_per_Joules | 4.3003e-06
Carbon Emission Factor | lb_per_therm | kg_per_kWh | lb_per_therm_to_kg_per_kWh | 0.015477
Carbon Emission Factor | lb_per_therm | kg_per_MWh | lb_per_therm_to_kg_per_MWh | 15.4772
Carbon Emission Factor | lb_per_therm | kg_per_kBtu | lb_per_therm_to_kg_per_kBtu | 0.0045359
Carbon Emission Factor | lb_per_therm | kg_per_MMBtu | lb_per_therm_to_kg_per_MMBtu | 4.5359
Carbon Emission Factor | lb_per_therm | US_Ton_per_Joules | lb_per_therm_to_US_Ton_per_Joules | 4.7402e-09
Carbon Emission Factor | lb_per_therm | US_Ton_per_kWh | lb_per_therm_to_US_Ton_per_kWh | 1.7061e-05
Carbon Emission Factor | lb_per_therm | US_Ton_per_MWh | lb_per_therm_to_US_Ton_per_MWh | 0.017061
Carbon Emission Factor | lb_per_therm | US_Ton_per_kBtu | lb_per_therm_to_US_Ton_per_kBtu | 5e-06
Carbon Emission Factor | lb_per_therm | US_Ton_per_MMBtu | lb_per_therm_to_US_Ton_per_MMBtu | 0.005
Carbon Emission Factor | lb_per_therm | Metric_Tonne_per_Joules | lb_per_therm_to_Metric_Tonne_per_Joules | 4.3003e-09
Carbon Emission Factor | lb_per_therm | Metric_Tonne_per_kWh | lb_per_therm_to_Metric_Tonne_per_kWh | 1.5477e-05
Carbon Emission Factor | lb_per_therm | Metric_Tonne_per_MWh | lb_per_therm_to_Metric_Tonne_per_MWh | 0.015477
Carbon Emission Factor | lb_per_therm | Metric_Tonne_per_kBtu | lb_per_therm_to_Metric_Tonne_per_kBtu | 4.5359e-06
Carbon Emission Factor | lb_per_therm | Metric_Tonne_per_MMBtu | lb_per_therm_to_Metric_Tonne_per_MMBtu | 0.0045359
Carbon Emission Factor | US_Ton_per_Joules | kg_per_kWh | US_Ton_per_Joules_to_kg_per_kWh | 3265863387.3093
Carbon Emission Factor | US_Ton_per_Joules | kg_per_MWh | US_Ton_per_Joules_to_kg_per_MWh | 3.2659e+12
Carbon Emission Factor | US_Ton_per_Joules | kg_per_kBtu | US_Ton_per_Joules_to_kg_per_kBtu | 957130.9652
Carbon Emission Factor | US_Ton_per_Joules | kg_per_MMBtu | US_Ton_per_Joules_to_kg_per_MMBtu | 957130965.1547
Carbon Emission Factor | US_Ton_per_Joules | kg_per_therm | US_Ton_per_Joules_to_kg_per_therm | 95690279.8713
Carbon Emission Factor | US_Ton_per_Joules | lb_per_kWh | US_Ton_per_Joules_to_lb_per_kWh | 7199994240.0046
Carbon Emission Factor | US_Ton_per_Joules | lb_per_MWh | US_Ton_per_Joules_to_lb_per_MWh | 7.2e+12
Carbon Emission Factor | US_Ton_per_Joules | lb_per_kBtu | US_Ton_per_Joules_to_lb_per_kBtu | 2110111.9731
Carbon Emission Factor | US_Ton_per_Joules | lb_per_MMBtu | US_Ton_per_Joules_to_lb_per_MMBtu | 2110111973.0919
Carbon Emission Factor | US_Ton_per_Joules | lb_per_therm | US_Ton_per_Joules_to_lb_per_therm | 210960895.2337
Carbon Emission Factor | US_Ton_per_Joules | Metric_Tonne_per_kWh | US_Ton_per_Joules_to_Metric_Tonne_per_kWh | 3265863.3873
Carbon Emission Factor | US_Ton_per_Joules | Metric_Tonne_per_MWh | US_Ton_per_Joules_to_Metric_Tonne_per_MWh | 3265863387.3093
Carbon Emission Factor | US_Ton_per_Joules | Metric_Tonne_per_kBtu | US_Ton_per_Joules_to_Metric_Tonne_per_kBtu | 957.131
Carbon Emission Factor | US_Ton_per_Joules | Metric_Tonne_per_MMBtu | US_Ton_per_Joules_to_Metric_Tonne_per_MMBtu | 957130.9652
Carbon Emission Factor | US_Ton_per_Joules | Metric_Tonne_per_therm | US_Ton_per_Joules_to_Metric_Tonne_per_therm | 95690.2799
Carbon Emission Factor | US_Ton_per_kWh | kg_per_Joules | US_Ton_per_kWh_to_kg_per_Joules | 0.000252
Carbon Emission Factor | US_Ton_per_kWh | kg_per_MWh | US_Ton_per_kWh_to_kg_per_MWh | 907185
Carbon Emission Factor | US_Ton_per_kWh | kg_per_kBtu | US_Ton_per_kWh_to_kg_per_kBtu | 265.8698
Carbon Emission Factor | US_Ton_per_kWh | kg_per_MMBtu | US_Ton_per_kWh_to_kg_per_MMBtu | 265869.806
Carbon Emission Factor | US_Ton_per_kWh | kg_per_therm | US_Ton_per_kWh_to_kg_per_therm | 26586.9806
Carbon Emission Factor | US_Ton_per_kWh | lb_per_Joules | US_Ton_per_kWh_to_lb_per_Joules | 0.00055556
Carbon Emission Factor | US_Ton_per_kWh | lb_per_MWh | US_Ton_per_kWh_to_lb_per_MWh | 2000000
Carbon Emission Factor | US_Ton_per_kWh | lb_per_kBtu | US_Ton_per_kWh_to_lb_per_kBtu | 586.1424
Carbon Emission Factor | US_Ton_per_kWh | lb_per_MMBtu | US_Ton_per_kWh_to_lb_per_MMBtu | 586142.4209
Carbon Emission Factor | US_Ton_per_kWh | lb_per_therm | US_Ton_per_kWh_to_lb_per_therm | 58614.2421
Carbon Emission Factor | US_Ton_per_kWh | Metric_Tonne_per_Joules | US_Ton_per_kWh_to_Metric_Tonne_per_Joules | 2.52e-07
Carbon Emission Factor | US_Ton_per_kWh | Metric_Tonne_per_MWh | US_Ton_per_kWh_to_Metric_Tonne_per_MWh | 907.185
Carbon Emission Factor | US_Ton_per_kWh | Metric_Tonne_per_kBtu | US_Ton_per_kWh_to_Metric_Tonne_per_kBtu | 0.26587
Carbon Emission Factor | US_Ton_per_kWh | Metric_Tonne_per_MMBtu | US_Ton_per_kWh_to_Metric_Tonne_per_MMBtu | 265.8698
Carbon Emission Factor | US_Ton_per_kWh | Metric_Tonne_per_therm | US_Ton_per_kWh_to_Metric_Tonne_per_therm | 26.587
Carbon Emission Factor | US_Ton_per_MWh | kg_per_Joules | US_Ton_per_MWh_to_kg_per_Joules | 2.52e-07
Carbon Emission Factor | US_Ton_per_MWh | kg_per_kWh | US_Ton_per_MWh_to_kg_per_kWh | 0.90718
Carbon Emission Factor | US_Ton_per_MWh | kg_per_kBtu | US_Ton_per_MWh_to_kg_per_kBtu | 0.26587
Carbon Emission Factor | US_Ton_per_MWh | kg_per_MMBtu | US_Ton_per_MWh_to_kg_per_MMBtu | 265.8698
Carbon Emission Factor | US_Ton_per_MWh | kg_per_therm | US_Ton_per_MWh_to_kg_per_therm | 26.587
Carbon Emission Factor | US_Ton_per_MWh | lb_per_Joules | US_Ton_per_MWh_to_lb_per_Joules | 5.5556e-07
Carbon Emission Factor | US_Ton_per_MWh | lb_per_kWh | US_Ton_per_MWh_to_lb_per_kWh | 2
Carbon Emission Factor | US_Ton_per_MWh | lb_per_kBtu | US_Ton_per_MWh_to_lb_per_kBtu | 0.58614
Carbon Emission Factor | US_Ton_per_MWh | lb_per_MMBtu | US_Ton_per_MWh_to_lb_per_MMBtu | 586.1424
Carbon Emission Factor | US_Ton_per_MWh | lb_per_therm | US_Ton_per_MWh_to_lb_per_therm | 58.6142
Carbon Emission Factor | US_Ton_per_MWh | Metric_Tonne_per_Joules | US_Ton_per_MWh_to_Metric_Tonne_per_Joules | 2.52e-10
Carbon Emission Factor | US_Ton_per_MWh | Metric_Tonne_per_kWh | US_Ton_per_MWh_to_Metric_Tonne_per_kWh | 0.00090719
Carbon Emission Factor | US_Ton_per_MWh | Metric_Tonne_per_kBtu | US_Ton_per_MWh_to_Metric_Tonne_per_kBtu | 0.00026587
Carbon Emission Factor | US_Ton_per_MWh | Metric_Tonne_per_MMBtu | US_Ton_per_MWh_to_Metric_Tonne_per_MMBtu | 0.26587
Carbon Emission Factor | US_Ton_per_MWh | Metric_Tonne_per_therm | US_Ton_per_MWh_to_Metric_Tonne_per_therm | 0.026587
Carbon Emission Factor | US_Ton_per_kBtu | kg_per_Joules | US_Ton_per_kBtu_to_kg_per_Joules | 0.85984
Carbon Emission Factor | US_Ton_per_kBtu | kg_per_kWh | US_Ton_per_kBtu_to_kg_per_kWh | 3095.4444
Carbon Emission Factor | US_Ton_per_kBtu | kg_per_MWh | US_Ton_per_kBtu_to_kg_per_MWh | 3095444.4486
Carbon Emission Factor | US_Ton_per_kBtu | kg_per_MMBtu | US_Ton_per_kBtu_to_kg_per_MMBtu | 907185
Carbon Emission Factor | US_Ton_per_kBtu | kg_per_therm | US_Ton_per_kBtu_to_kg_per_therm | 90718.5
Carbon Emission Factor | US_Ton_per_kBtu | lb_per_Joules | US_Ton_per_kBtu_to_lb_per_Joules | 1.8956
Carbon Emission Factor | US_Ton_per_kBtu | lb_per_kWh | US_Ton_per_kBtu_to_lb_per_kWh | 6824.2849
Carbon Emission Factor | US_Ton_per_kBtu | lb_per_MWh | US_Ton_per_kBtu_to_lb_per_MWh | 6824284.9002
Carbon Emission Factor | US_Ton_per_kBtu | lb_per_MMBtu | US_Ton_per_kBtu_to_lb_per_MMBtu | 2000000
Carbon Emission Factor | US_Ton_per_kBtu | lb_per_therm | US_Ton_per_kBtu_to_lb_per_therm | 200000
Carbon Emission Factor | US_Ton_per_kBtu | Metric_Tonne_per_Joules | US_Ton_per_kBtu_to_Metric_Tonne_per_Joules | 0.00085984
Carbon Emission Factor | US_Ton_per_kBtu | Metric_Tonne_per_kWh | US_Ton_per_kBtu_to_Metric_Tonne_per_kWh | 3.0954
Carbon Emission Factor | US_Ton_per_kBtu | Metric_Tonne_per_MWh | US_Ton_per_kBtu_to_Metric_Tonne_per_MWh | 3095.4444
Carbon Emission Factor | US_Ton_per_kBtu | Metric_Tonne_per_MMBtu | US_Ton_per_kBtu_to_Metric_Tonne_per_MMBtu | 907.185
Carbon Emission Factor | US_Ton_per_kBtu | Metric_Tonne_per_therm | US_Ton_per_kBtu_to_Metric_Tonne_per_therm | 90.7185
Carbon Emission Factor | US_Ton_per_MMBtu | kg_per_Joules | US_Ton_per_MMBtu_to_kg_per_Joules | 8.5984e-07
Carbon Emission Factor | US_Ton_per_MMBtu | kg_per_kWh | US_Ton_per_MMBtu_to_kg_per_kWh | 3.0954
Carbon Emission Factor | US_Ton_per_MMBtu | kg_per_MWh | US_Ton_per_MMBtu_to_kg_per_MWh | 3095.4444
Carbon Emission Factor | US_Ton_per_MMBtu | kg_per_kBtu | US_Ton_per_MMBtu_to_kg_per_kBtu | 0.90718
Carbon Emission Factor | US_Ton_per_MMBtu | kg_per_therm | US_Ton_per_MMBtu_to_kg_per_therm | 90.7185
Carbon Emission Factor | US_Ton_per_MMBtu | lb_per_Joules | US_Ton_per_MMBtu_to_lb_per_Joules | 1.8956e-06
Carbon Emission Factor | US_Ton_per_MMBtu | lb_per_kWh | US_Ton_per_MMBtu_to_lb_per_kWh | 6.8243
Carbon Emission Factor | US_Ton_per_MMBtu | lb_per_MWh | US_Ton_per_MMBtu_to_lb_per_MWh | 6824.2849
Carbon Emission Factor | US_Ton_per_MMBtu | lb_per_kBtu | US_Ton_per_MMBtu_to_lb_per_kBtu | 2
Carbon Emission Factor | US_Ton_per_MMBtu | lb_per_therm | US_Ton_per_MMBtu_to_lb_per_therm | 200
Carbon Emission Factor | US_Ton_per_MMBtu | Metric_Tonne_per_Joules | US_Ton_per_MMBtu_to_Metric_Tonne_per_Joules | 8.5984e-10
Carbon Emission Factor | US_Ton_per_MMBtu | Metric_Tonne_per_kWh | US_Ton_per_MMBtu_to_Metric_Tonne_per_kWh | 0.0030954
Carbon Emission Factor | US_Ton_per_MMBtu | Metric_Tonne_per_MWh | US_Ton_per_MMBtu_to_Metric_Tonne_per_MWh | 3.0954
Carbon Emission Factor | US_Ton_per_MMBtu | Metric_Tonne_per_kBtu | US_Ton_per_MMBtu_to_Metric_Tonne_per_kBtu | 0.00090719
Carbon Emission Factor | US_Ton_per_MMBtu | Metric_Tonne_per_therm | US_Ton_per_MMBtu_to_Metric_Tonne_per_therm | 0.090719
Carbon Emission Factor | US_Ton_per_therm | kg_per_Joules | US_Ton_per_therm_to_kg_per_Joules | 0.0086005
Carbon Emission Factor | US_Ton_per_therm | kg_per_kWh | US_Ton_per_therm_to_kg_per_kWh | 30.9544
Carbon Emission Factor | US_Ton_per_therm | kg_per_MWh | US_Ton_per_therm_to_kg_per_MWh | 30954.4445
Carbon Emission Factor | US_Ton_per_therm | kg_per_kBtu | US_Ton_per_therm_to_kg_per_kBtu | 9.0718
Carbon Emission Factor | US_Ton_per_therm | kg_per_MMBtu | US_Ton_per_therm_to_kg_per_MMBtu | 9071.85
Carbon Emission Factor | US_Ton_per_therm | lb_per_Joules | US_Ton_per_therm_to_lb_per_Joules | 0.018961
Carbon Emission Factor | US_Ton_per_therm | lb_per_kWh | US_Ton_per_therm_to_lb_per_kWh | 68.2428
Carbon Emission Factor | US_Ton_per_therm | lb_per_MWh | US_Ton_per_therm_to_lb_per_MWh | 68242.849
Carbon Emission Factor | US_Ton_per_therm | lb_per_kBtu | US_Ton_per_therm_to_lb_per_kBtu | 20
Carbon Emission Factor | US_Ton_per_therm | lb_per_MMBtu | US_Ton_per_therm_to_lb_per_MMBtu | 20000
Carbon Emission Factor | US_Ton_per_therm | Metric_Tonne_per_Joules | US_Ton_per_therm_to_Metric_Tonne_per_Joules | 8.6005e-06
Carbon Emission Factor | US_Ton_per_therm | Metric_Tonne_per_kWh | US_Ton_per_therm_to_Metric_Tonne_per_kWh | 0.030954
Carbon Emission Factor | US_Ton_per_therm | Metric_Tonne_per_MWh | US_Ton_per_therm_to_Metric_Tonne_per_MWh | 30.9544
Carbon Emission Factor | US_Ton_per_therm | Metric_Tonne_per_kBtu | US_Ton_per_therm_to_Metric_Tonne_per_kBtu | 0.0090718
Carbon Emission Factor | US_Ton_per_therm | Metric_Tonne_per_MMBtu | US_Ton_per_therm_to_Metric_Tonne_per_MMBtu | 9.0718
Carbon Emission Factor | Metric_Tonne_per_Joules | kg_per_kWh | Metric_Tonne_per_Joules_to_kg_per_kWh | 3599997120.0023
Carbon Emission Factor | Metric_Tonne_per_Joules | kg_per_MWh | Metric_Tonne_per_Joules_to_kg_per_MWh | 3.6e+12
Carbon Emission Factor | Metric_Tonne_per_Joules | kg_per_kBtu | Metric_Tonne_per_Joules_to_kg_per_kBtu | 1055055.9865
Carbon Emission Factor | Metric_Tonne_per_Joules | kg_per_MMBtu | Metric_Tonne_per_Joules_to_kg_per_MMBtu | 1055055986.5459
Carbon Emission Factor | Metric_Tonne_per_Joules | kg_per_therm | Metric_Tonne_per_Joules_to_kg_per_therm | 105480447.6168
Carbon Emission Factor | Metric_Tonne_per_Joules | lb_per_kWh | Metric_Tonne_per_Joules_to_lb_per_kWh | 7936625650.6995
Carbon Emission Factor | Metric_Tonne_per_Joules | lb_per_MWh | Metric_Tonne_per_Joules_to_lb_per_MWh | 7.9366e+12
Carbon Emission Factor | Metric_Tonne_per_Joules | lb_per_kBtu | Metric_Tonne_per_Joules_to_lb_per_kBtu | 2325997.5291
Carbon Emission Factor | Metric_Tonne_per_Joules | lb_per_MMBtu | Metric_Tonne_per_Joules_to_lb_per_MMBtu | 2325997529.0589
Carbon Emission Factor | Metric_Tonne_per_Joules | lb_per_therm | Metric_Tonne_per_Joules_to_lb_per_therm | 232544304.425
Carbon Emission Factor | Metric_Tonne_per_Joules | US_Ton_per_kWh | Metric_Tonne_per_Joules_to_US_Ton_per_kWh | 3968312.8253
Carbon Emission Factor | Metric_Tonne_per_Joules | US_Ton_per_MWh | Metric_Tonne_per_Joules_to_US_Ton_per_MWh | 3968312825.3497
Carbon Emission Factor | Metric_Tonne_per_Joules | US_Ton_per_kBtu | Metric_Tonne_per_Joules_to_US_Ton_per_kBtu | 1162.9988
Carbon Emission Factor | Metric_Tonne_per_Joules | US_Ton_per_MMBtu | Metric_Tonne_per_Joules_to_US_Ton_per_MMBtu | 1162998.7645
Carbon Emission Factor | Metric_Tonne_per_Joules | US_Ton_per_therm | Metric_Tonne_per_Joules_to_US_Ton_per_therm | 116272.1522
Carbon Emission Factor | Metric_Tonne_per_kWh | kg_per_Joules | Metric_Tonne_per_kWh_to_kg_per_Joules | 0.00027778
Carbon Emission Factor | Metric_Tonne_per_kWh | kg_per_MWh | Metric_Tonne_per_kWh_to_kg_per_MWh | 1000000
Carbon Emission Factor | Metric_Tonne_per_kWh | kg_per_kBtu | Metric_Tonne_per_kWh_to_kg_per_kBtu | 293.0712
Carbon Emission Factor | Metric_Tonne_per_kWh | kg_per_MMBtu | Metric_Tonne_per_kWh_to_kg_per_MMBtu | 293071.2104
Carbon Emission Factor | Metric_Tonne_per_kWh | kg_per_therm | Metric_Tonne_per_kWh_to_kg_per_therm | 29307.121
Carbon Emission Factor | Metric_Tonne_per_kWh | lb_per_Joules | Metric_Tonne_per_kWh_to_lb_per_Joules | 0.00061239
Carbon Emission Factor | Metric_Tonne_per_kWh | lb_per_MWh | Metric_Tonne_per_kWh_to_lb_per_MWh | 2204620
Carbon Emission Factor | Metric_Tonne_per_kWh | lb_per_kBtu | Metric_Tonne_per_kWh_to_lb_per_kBtu | 646.1107
Carbon Emission Factor | Metric_Tonne_per_kWh | lb_per_MMBtu | Metric_Tonne_per_kWh_to_lb_per_MMBtu | 646110.652
Carbon Emission Factor | Metric_Tonne_per_kWh | lb_per_therm | Metric_Tonne_per_kWh_to_lb_per_therm | 64611.0652
Carbon Emission Factor | Metric_Tonne_per_kWh | US_Ton_per_Joules | Metric_Tonne_per_kWh_to_US_Ton_per_Joules | 3.062e-07
Carbon Emission Factor | Metric_Tonne_per_kWh | US_Ton_per_MWh | Metric_Tonne_per_kWh_to_US_Ton_per_MWh | 1102.31
Carbon Emission Factor | Metric_Tonne_per_kWh | US_Ton_per_kBtu | Metric_Tonne_per_kWh_to_US_Ton_per_kBtu | 0.32306
Carbon Emission Factor | Metric_Tonne_per_kWh | US_Ton_per_MMBtu | Metric_Tonne_per_kWh_to_US_Ton_per_MMBtu | 323.0553
Carbon Emission Factor | Metric_Tonne_per_kWh | US_Ton_per_therm | Metric_Tonne_per_kWh_to_US_Ton_per_therm | 32.3055
Carbon Emission Factor | Metric_Tonne_per_MWh | kg_per_Joules | Metric_Tonne_per_MWh_to_kg_per_Joules | 2.7778e-07
Carbon Emission Factor | Metric_Tonne_per_MWh | kg_per_kBtu | Metric_Tonne_per_MWh_to_kg_per_kBtu | 0.29307
Carbon Emission Factor | Metric_Tonne_per_MWh | kg_per_MMBtu | Metric_Tonne_per_MWh_to_kg_per_MMBtu | 293.0712
Carbon Emission Factor | Metric_Tonne_per_MWh | kg_per_therm | Metric_Tonne_per_MWh_to_kg_per_therm | 29.3071
Carbon Emission Factor | Metric_Tonne_per_MWh | lb_per_Joules | Metric_Tonne_per_MWh_to_lb_per_Joules | 6.1239e-07
Carbon Emission Factor | Metric_Tonne_per_MWh | lb_per_kWh | Metric_Tonne_per_MWh_to_lb_per_kWh | 2.2046
Carbon Emission Factor | Metric_Tonne_per_MWh | lb_per_kBtu | Metric_Tonne_per_MWh_to_lb_per_kBtu | 0.64611
Carbon Emission Factor | Metric_Tonne_per_MWh | lb_per_MMBtu | Metric_Tonne_per_MWh_to_lb_per_MMBtu | 646.1107
Carbon Emission Factor | Metric_Tonne_per_MWh | lb_per_therm | Metric_Tonne_per_MWh_to_lb_per_therm | 64.6111
Carbon Emission Factor | Metric_Tonne_per_MWh | US_Ton_per_Joules | Metric_Tonne_per_MWh_to_US_Ton_per_Joules | 3.062e-10
Carbon Emission Factor | Metric_Tonne_per_MWh | US_Ton_per_kWh | Metric_Tonne_per_MWh_to_US_Ton_per_kWh | 0.0011023
Carbon Emission Factor | Metric_Tonne_per_MWh | US_Ton_per_kBtu | Metric_Tonne_per_MWh_to_US_Ton_per_kBtu | 0.00032306
Carbon Emission Factor | Metric_Tonne_per_MWh | US_Ton_per_MMBtu | Metric_Tonne_per_MWh_to_US_Ton_per_MMBtu | 0.32306
Carbon Emission Factor | Metric_Tonne_per_MWh | US_Ton_per_therm | Metric_Tonne_per_MWh_to_US_Ton_per_therm | 0.032306
Carbon Emission Factor | Metric_Tonne_per_kBtu | kg_per_Joules | Metric_Tonne_per_kBtu_to_kg_per_Joules | 0.94781
Carbon Emission Factor | Metric_Tonne_per_kBtu | kg_per_kWh | Metric_Tonne_per_kBtu_to_kg_per_kWh | 3412.1425
Carbon Emission Factor | Metric_Tonne_per_kBtu | kg_per_MWh | Metric_Tonne_per_kBtu_to_kg_per_MWh | 3412142.4501
Carbon Emission Factor | Metric_Tonne_per_kBtu | kg_per_MMBtu | Metric_Tonne_per_kBtu_to_kg_per_MMBtu | 1000000
Carbon Emission Factor | Metric_Tonne_per_kBtu | kg_per_therm | Metric_Tonne_per_kBtu_to_kg_per_therm | 100000
Carbon Emission Factor | Metric_Tonne_per_kBtu | lb_per_Joules | Metric_Tonne_per_kBtu_to_lb_per_Joules | 2.0896
Carbon Emission Factor | Metric_Tonne_per_kBtu | lb_per_kWh | Metric_Tonne_per_kBtu_to_lb_per_kWh | 7522.4775
Carbon Emission Factor | Metric_Tonne_per_kBtu | lb_per_MWh | Metric_Tonne_per_kBtu_to_lb_per_MWh | 7522477.4884
Carbon Emission Factor | Metric_Tonne_per_kBtu | lb_per_MMBtu | Metric_Tonne_per_kBtu_to_lb_per_MMBtu | 2204620
Carbon Emission Factor | Metric_Tonne_per_kBtu | lb_per_therm | Metric_Tonne_per_kBtu_to_lb_per_therm | 220462
Carbon Emission Factor | Metric_Tonne_per_kBtu | US_Ton_per_Joules | Metric_Tonne_per_kBtu_to_US_Ton_per_Joules | 0.0010448
Carbon Emission Factor | Metric_Tonne_per_kBtu | US_Ton_per_kWh | Metric_Tonne_per_kBtu_to_US_Ton_per_kWh | 3.7612
Carbon Emission Factor | Metric_Tonne_per_kBtu | US_Ton_per_MWh | Metric_Tonne_per_kBtu_to_US_Ton_per_MWh | 3761.2387
Carbon Emission Factor | Metric_Tonne_per_kBtu | US_Ton_per_MMBtu | Metric_Tonne_per_kBtu_to_US_Ton_per_MMBtu | 1102.31
Carbon Emission Factor | Metric_Tonne_per_kBtu | US_Ton_per_therm | Metric_Tonne_per_kBtu_to_US_Ton_per_therm | 110.231
Carbon Emission Factor | Metric_Tonne_per_MMBtu | kg_per_Joules | Metric_Tonne_per_MMBtu_to_kg_per_Joules | 9.4781e-07
Carbon Emission Factor | Metric_Tonne_per_MMBtu | kg_per_kWh | Metric_Tonne_per_MMBtu_to_kg_per_kWh | 3.4121
Carbon Emission Factor | Metric_Tonne_per_MMBtu | kg_per_MWh | Metric_Tonne_per_MMBtu_to_kg_per_MWh | 3412.1425
Carbon Emission Factor | Metric_Tonne_per_MMBtu | kg_per_therm | Metric_Tonne_per_MMBtu_to_kg_per_therm | 100
Carbon Emission Factor | Metric_Tonne_per_MMBtu | lb_per_Joules | Metric_Tonne_per_MMBtu_to_lb_per_Joules | 2.0896e-06
Carbon Emission Factor | Metric_Tonne_per_MMBtu | lb_per_kWh | Metric_Tonne_per_MMBtu_to_lb_per_kWh | 7.5225
Carbon Emission Factor | Metric_Tonne_per_MMBtu | lb_per_MWh | Metric_Tonne_per_MMBtu_to_lb_per_MWh | 7522.4775
Carbon Emission Factor | Metric_Tonne_per_MMBtu | lb_per_kBtu | Metric_Tonne_per_MMBtu_to_lb_per_kBtu | 2.2046
Carbon Emission Factor | Metric_Tonne_per_MMBtu | lb_per_therm | Metric_Tonne_per_MMBtu_to_lb_per_therm | 220.462
Carbon Emission Factor | Metric_Tonne_per_MMBtu | US_Ton_per_Joules | Metric_Tonne_per_MMBtu_to_US_Ton_per_Joules | 1.0448e-09
Carbon Emission Factor | Metric_Tonne_per_MMBtu | US_Ton_per_kWh | Metric_Tonne_per_MMBtu_to_US_Ton_per_kWh | 0.0037612
Carbon Emission Factor | Metric_Tonne_per_MMBtu | US_Ton_per_MWh | Metric_Tonne_per_MMBtu_to_US_Ton_per_MWh | 3.7612
Carbon Emission Factor | Metric_Tonne_per_MMBtu | US_Ton_per_kBtu | Metric_Tonne_per_MMBtu_to_US_Ton_per_kBtu | 0.0011023
Carbon Emission Factor | Metric_Tonne_per_MMBtu | US_Ton_per_therm | Metric_Tonne_per_MMBtu_to_US_Ton_per_therm | 0.11023
Carbon Emission Factor | Metric_Tonne_per_therm | kg_per_Joules | Metric_Tonne_per_therm_to_kg_per_Joules | 0.0094805
Carbon Emission Factor | Metric_Tonne_per_therm | kg_per_kWh | Metric_Tonne_per_therm_to_kg_per_kWh | 34.1214
Carbon Emission Factor | Metric_Tonne_per_therm | kg_per_MWh | Metric_Tonne_per_therm_to_kg_per_MWh | 34121.4245
Carbon Emission Factor | Metric_Tonne_per_therm | kg_per_kBtu | Metric_Tonne_per_therm_to_kg_per_kBtu | 10
Carbon Emission Factor | Metric_Tonne_per_therm | kg_per_MMBtu | Metric_Tonne_per_therm_to_kg_per_MMBtu | 10000
Carbon Emission Factor | Metric_Tonne_per_therm | lb_per_Joules | Metric_Tonne_per_therm_to_lb_per_Joules | 0.020901
Carbon Emission Factor | Metric_Tonne_per_therm | lb_per_kWh | Metric_Tonne_per_therm_to_lb_per_kWh | 75.2248
Carbon Emission Factor | Metric_Tonne_per_therm | lb_per_MWh | Metric_Tonne_per_therm_to_lb_per_MWh | 75224.7749
Carbon Emission Factor | Metric_Tonne_per_therm | lb_per_kBtu | Metric_Tonne_per_therm_to_lb_per_kBtu | 22.0462
Carbon Emission Factor | Metric_Tonne_per_therm | lb_per_MMBtu | Metric_Tonne_per_therm_to_lb_per_MMBtu | 22046.2
Carbon Emission Factor | Metric_Tonne_per_therm | US_Ton_per_Joules | Metric_Tonne_per_therm_to_US_Ton_per_Joules | 1.045e-05
Carbon Emission Factor | Metric_Tonne_per_therm | US_Ton_per_kWh | Metric_Tonne_per_therm_to_US_Ton_per_kWh | 0.037612
Carbon Emission Factor | Metric_Tonne_per_therm | US_Ton_per_MWh | Metric_Tonne_per_therm_to_US_Ton_per_MWh | 37.6124
Carbon Emission Factor | Metric_Tonne_per_therm | US_Ton_per_kBtu | Metric_Tonne_per_therm_to_US_Ton_per_kBtu | 0.011023
Carbon Emission Factor | Metric_Tonne_per_therm | US_Ton_per_MMBtu | Metric_Tonne_per_therm_to_US_Ton_per_MMBtu | 11.0231
Fuel Energy Content | Joules_per_ft3 | kWh_per_CCF | Joules_per_ft3_to_kWh_per_CCF | 2.7778e-05
Fuel Energy Content | Joules_per_ft3 | kWh_per_m3 | Joules_per_ft3_to_kWh_per_m3 | 9.8097e-06
Fuel Energy Content | Joules_per_ft3 | kWh_per_US_Gal | Joules_per_ft3_to_kWh_per_US_Gal | 3.7134e-08
Fuel Energy Content | Joules_per_ft3 | kWh_per_L | Joules_per_ft3_to_kWh_per_L | 9.8097e-09
Fuel Energy Content | Joules_per_ft3 | MWh_per_CCF | Joules_per_ft3_to_MWh_per_CCF | 2.7778e-08
Fuel Energy Content | Joules_per_ft3 | MWh_per_m3 | Joules_per_ft3_to_MWh_per_m3 | 9.8097e-09
Fuel Energy Content | Joules_per_ft3 | MWh_per_US_Gal | Joules_per_ft3_to_MWh_per_US_Gal | 3.7134e-11
Fuel Energy Content | Joules_per_ft3 | MWh_per_L | Joules_per_ft3_to_MWh_per_L | 9.8097e-12
Fuel Energy Content | Joules_per_ft3 | kBtu_per_CCF | Joules_per_ft3_to_kBtu_per_CCF | 0.094782
Fuel Energy Content | Joules_per_ft3 | kBtu_per_m3 | Joules_per_ft3_to_kBtu_per_m3 | 0.033472
Fuel Energy Content | Joules_per_ft3 | kBtu_per_US_Gal | Joules_per_ft3_to_kBtu_per_US_Gal | 0.0001267
Fuel Energy Content | Joules_per_ft3 | kBtu_per_L | Joules_per_ft3_to_kBtu_per_L | 3.3472e-05
Fuel Energy Content | Joules_per_ft3 | MMBtu_per_CCF | Joules_per_ft3_to_MMBtu_per_CCF | 9.4782e-05
Fuel Energy Content | Joules_per_ft3 | MMBtu_per_m3 | Joules_per_ft3_to_MMBtu_per_m3 | 3.3472e-05
Fuel Energy Content | Joules_per_ft3 | MMBtu_per_US_Gal | Joules_per_ft3_to_MMBtu_per_US_Gal | 1.267e-07
Fuel Energy Content | Joules_per_ft3 | MMBtu_per_L | Joules_per_ft3_to_MMBtu_per_L | 3.3472e-08
Fuel Energy Content | Joules_per_ft3 | therm_per_CCF | Joules_per_ft3_to_therm_per_CCF | 0.00094804
Fuel Energy Content | Joules_per_ft3 | therm_per_m3 | Joules_per_ft3_to_therm_per_m3 | 0.0003348
Fuel Energy Content | Joules_per_ft3 | therm_per_US_Gal | Joules_per_ft3_to_therm_per_US_Gal | 1.2673e-06
Fuel Energy Content | Joules_per_ft3 | therm_per_L | Joules_per_ft3_to_therm_per_L | 3.348e-07
Fuel Energy Content | Joules_per_CCF | kWh_per_ft3 | Joules_per_CCF_to_kWh_per_ft3 | 2.7778e-09
Fuel Energy Content | Joules_per_CCF | kWh_per_m3 | Joules_per_CCF_to_kWh_per_m3 | 9.8097e-08
Fuel Energy Content | Joules_per_CCF | kWh_per_US_Gal | Joules_per_CCF_to_kWh_per_US_Gal | 3.7134e-10
Fuel Energy Content | Joules_per_CCF | kWh_per_L | Joules_per_CCF_to_kWh_per_L | 9.8097e-11
Fuel Energy Content | Joules_per_CCF | MWh_per_ft3 | Joules_per_CCF_to_MWh_per_ft3 | 2.7778e-12
Fuel Energy Content | Joules_per_CCF | MWh_per_m3 | Joules_per_CCF_to_MWh_per_m3 | 9.8097e-11
Fuel Energy Content | Joules_per_CCF | MWh_per_US_Gal | Joules_per_CCF_to_MWh_per_US_Gal | 3.7134e-13
Fuel Energy Content | Joules_per_CCF | MWh_per_L | Joules_per_CCF_to_MWh_per_L | 9.8097e-14
Fuel Energy Content | Joules_per_CCF | kBtu_per_ft3 | Joules_per_CCF_to_kBtu_per_ft3 | 9.4782e-06
Fuel Energy Content | Joules_per_CCF | kBtu_per_m3 | Joules_per_CCF_to_kBtu_per_m3 | 0.00033472
Fuel Energy Content | Joules_per_CCF | kBtu_per_US_Gal | Joules_per_CCF_to_kBtu_per_US_Gal | 1.267e-06
Fuel Energy Content | Joules_per_CCF | kBtu_per_L | Joules_per_CCF_to_kBtu_per_L | 3.3472e-07
Fuel Energy Content | Joules_per_CCF | MMBtu_per_ft3 | Joules_per_CCF_to_MMBtu_per_ft3 | 9.4782e-09
Fuel Energy Content | Joules_per_CCF | MMBtu_per_m3 | Joules_per_CCF_to_MMBtu_per_m3 | 3.3472e-07
Fuel Energy Content | Joules_per_CCF | MMBtu_per_US_Gal | Joules_per_CCF_to_MMBtu_per_US_Gal | 1.267e-09
Fuel Energy Content | Joules_per_CCF | MMBtu_per_L | Joules_per_CCF_to_MMBtu_per_L | 3.3472e-10
Fuel Energy Content | Joules_per_CCF | therm_per_ft3 | Joules_per_CCF_to_therm_per_ft3 | 9.4804e-08
Fuel Energy Content | Joules_per_CCF | therm_per_m3 | Joules_per_CCF_to_therm_per_m3 | 3.348e-06
Fuel Energy Content | Joules_per_CCF | therm_per_US_Gal | Joules_per_CCF_to_therm_per_US_Gal | 1.2673e-08
Fuel Energy Content | Joules_per_CCF | therm_per_L | Joules_per_CCF_to_therm_per_L | 3.348e-09
Fuel Energy Content | Joules_per_m3 | kWh_per_ft3 | Joules_per_m3_to_kWh_per_ft3 | 7.8658e-09
Fuel Energy Content | Joules_per_m3 | kWh_per_CCF | Joules_per_m3_to_kWh_per_CCF | 7.8658e-07
Fuel Energy Content | Joules_per_m3 | kWh_per_US_Gal | Joules_per_m3_to_kWh_per_US_Gal | 1.0515e-09
Fuel Energy Content | Joules_per_m3 | kWh_per_L | Joules_per_m3_to_kWh_per_L | 2.7778e-10
Fuel Energy Content | Joules_per_m3 | MWh_per_ft3 | Joules_per_m3_to_MWh_per_ft3 | 7.8658e-12
Fuel Energy Content | Joules_per_m3 | MWh_per_CCF | Joules_per_m3_to_MWh_per_CCF | 7.8658e-10
Fuel Energy Content | Joules_per_m3 | MWh_per_US_Gal | Joules_per_m3_to_MWh_per_US_Gal | 1.0515e-12
Fuel Energy Content | Joules_per_m3 | MWh_per_L | Joules_per_m3_to_MWh_per_L | 2.7778e-13
Fuel Energy Content | Joules_per_m3 | kBtu_per_ft3 | Joules_per_m3_to_kBtu_per_ft3 | 2.6839e-05
Fuel Energy Content | Joules_per_m3 | kBtu_per_CCF | Joules_per_m3_to_kBtu_per_CCF | 0.0026839
Fuel Energy Content | Joules_per_m3 | kBtu_per_US_Gal | Joules_per_m3_to_kBtu_per_US_Gal | 3.5879e-06
Fuel Energy Content | Joules_per_m3 | kBtu_per_L | Joules_per_m3_to_kBtu_per_L | 9.4782e-07
Fuel Energy Content | Joules_per_m3 | MMBtu_per_ft3 | Joules_per_m3_to_MMBtu_per_ft3 | 2.6839e-08
Fuel Energy Content | Joules_per_m3 | MMBtu_per_CCF | Joules_per_m3_to_MMBtu_per_CCF | 2.6839e-06
Fuel Energy Content | Joules_per_m3 | MMBtu_per_US_Gal | Joules_per_m3_to_MMBtu_per_US_Gal | 3.5879e-09
Fuel Energy Content | Joules_per_m3 | MMBtu_per_L | Joules_per_m3_to_MMBtu_per_L | 9.4782e-10
Fuel Energy Content | Joules_per_m3 | therm_per_ft3 | Joules_per_m3_to_therm_per_ft3 | 2.6846e-07
Fuel Energy Content | Joules_per_m3 | therm_per_CCF | Joules_per_m3_to_therm_per_CCF | 2.6846e-05
Fuel Energy Content | Joules_per_m3 | therm_per_US_Gal | Joules_per_m3_to_therm_per_US_Gal | 3.5887e-08
Fuel Energy Content | Joules_per_m3 | therm_per_L | Joules_per_m3_to_therm_per_L | 9.4804e-09
Fuel Energy Content | Joules_per_US_Gal | kWh_per_ft3 | Joules_per_US_Gal_to_kWh_per_ft3 | 2.0779e-06
Fuel Energy Content | Joules_per_US_Gal | kWh_per_CCF | Joules_per_US_Gal_to_kWh_per_CCF | 0.00020779
Fuel Energy Content | Joules_per_US_Gal | kWh_per_m3 | Joules_per_US_Gal_to_kWh_per_m3 | 7.3381e-05
Fuel Energy Content | Joules_per_US_Gal | kWh_per_L | Joules_per_US_Gal_to_kWh_per_L | 7.3381e-08
Fuel Energy Content | Joules_per_US_Gal | MWh_per_ft3 | Joules_per_US_Gal_to_MWh_per_ft3 | 2.0779e-09
Fuel Energy Content | Joules_per_US_Gal | MWh_per_CCF | Joules_per_US_Gal_to_MWh_per_CCF | 2.0779e-07
Fuel Energy Content | Joules_per_US_Gal | MWh_per_m3 | Joules_per_US_Gal_to_MWh_per_m3 | 7.3381e-08
Fuel Energy Content | Joules_per_US_Gal | MWh_per_L | Joules_per_US_Gal_to_MWh_per_L | 7.3381e-11
Fuel Energy Content | Joules_per_US_Gal | kBtu_per_ft3 | Joules_per_US_Gal_to_kBtu_per_ft3 | 0.0070901
Fuel Energy Content | Joules_per_US_Gal | kBtu_per_CCF | Joules_per_US_Gal_to_kBtu_per_CCF | 0.70901
Fuel Energy Content | Joules_per_US_Gal | kBtu_per_m3 | Joules_per_US_Gal_to_kBtu_per_m3 | 0.25039
Fuel Energy Content | Joules_per_US_Gal | kBtu_per_L | Joules_per_US_Gal_to_kBtu_per_L | 0.00025039
Fuel Energy Content | Joules_per_US_Gal | MMBtu_per_ft3 | Joules_per_US_Gal_to_MMBtu_per_ft3 | 7.0901e-06
Fuel Energy Content | Joules_per_US_Gal | MMBtu_per_CCF | Joules_per_US_Gal_to_MMBtu_per_CCF | 0.00070901
Fuel Energy Content | Joules_per_US_Gal | MMBtu_per_m3 | Joules_per_US_Gal_to_MMBtu_per_m3 | 0.00025039
Fuel Energy Content | Joules_per_US_Gal | MMBtu_per_L | Joules_per_US_Gal_to_MMBtu_per_L | 2.5039e-07
Fuel Energy Content | Joules_per_US_Gal | therm_per_ft3 | Joules_per_US_Gal_to_therm_per_ft3 | 7.0918e-05
Fuel Energy Content | Joules_per_US_Gal | therm_per_CCF | Joules_per_US_Gal_to_therm_per_CCF | 0.0070918
Fuel Energy Content | Joules_per_US_Gal | therm_per_m3 | Joules_per_US_Gal_to_therm_per_m3 | 0.0025045
Fuel Energy Content | Joules_per_US_Gal | therm_per_L | Joules_per_US_Gal_to_therm_per_L | 2.5045e-06
Fuel Energy Content | Joules_per_L | kWh_per_ft3 | Joules_per_L_to_kWh_per_ft3 | 7.8658e-06
Fuel Energy Content | Joules_per_L | kWh_per_CCF | Joules_per_L_to_kWh_per_CCF | 0.00078658
Fuel Energy Content | Joules_per_L | kWh_per_m3 | Joules_per_L_to_kWh_per_m3 | 0.00027778
Fuel Energy Content | Joules_per_L | kWh_per_US_Gal | Joules_per_L_to_kWh_per_US_Gal | 1.0515e-06
Fuel Energy Content | Joules_per_L | MWh_per_ft3 | Joules_per_L_to_MWh_per_ft3 | 7.8658e-09
Fuel Energy Content | Joules_per_L | MWh_per_CCF | Joules_per_L_to_MWh_per_CCF | 7.8658e-07
Fuel Energy Content | Joules_per_L | MWh_per_m3 | Joules_per_L_to_MWh_per_m3 | 2.7778e-07
Fuel Energy Content | Joules_per_L | MWh_per_US_Gal | Joules_per_L_to_MWh_per_US_Gal | 1.0515e-09
Fuel Energy Content | Joules_per_L | kBtu_per_ft3 | Joules_per_L_to_kBtu_per_ft3 | 0.026839
Fuel Energy Content | Joules_per_L | kBtu_per_CCF | Joules_per_L_to_kBtu_per_CCF | 2.6839
Fuel Energy Content | Joules_per_L | kBtu_per_m3 | Joules_per_L_to_kBtu_per_m3 | 0.94782
Fuel Energy Content | Joules_per_L | kBtu_per_US_Gal | Joules_per_L_to_kBtu_per_US_Gal | 0.0035879
Fuel Energy Content | Joules_per_L | MMBtu_per_ft3 | Joules_per_L_to_MMBtu_per_ft3 | 2.6839e-05
Fuel Energy Content | Joules_per_L | MMBtu_per_CCF | Joules_per_L_to_MMBtu_per_CCF | 0.0026839
Fuel Energy Content | Joules_per_L | MMBtu_per_m3 | Joules_per_L_to_MMBtu_per_m3 | 0.00094782
Fuel Energy Content | Joules_per_L | MMBtu_per_US_Gal | Joules_per_L_to_MMBtu_per_US_Gal | 3.5879e-06
Fuel Energy Content | Joules_per_L | therm_per_ft3 | Joules_per_L_to_therm_per_ft3 | 0.00026846
Fuel Energy Content | Joules_per_L | therm_per_CCF | Joules_per_L_to_therm_per_CCF | 0.026846
Fuel Energy Content | Joules_per_L | therm_per_m3 | Joules_per_L_to_therm_per_m3 | 0.0094804
Fuel Energy Content | Joules_per_L | therm_per_US_Gal | Joules_per_L_to_therm_per_US_Gal | 3.5887e-05
Fuel Energy Content | kWh_per_ft3 | Joules_per_CCF | kWh_per_ft3_to_Joules_per_CCF | 360000000
Fuel Energy Content | kWh_per_ft3 | Joules_per_m3 | kWh_per_ft3_to_Joules_per_m3 | 127133009.3796
Fuel Energy Content | kWh_per_ft3 | Joules_per_US_Gal | kWh_per_ft3_to_Joules_per_US_Gal | 481249.9666
Fuel Energy Content | kWh_per_ft3 | Joules_per_L | kWh_per_ft3_to_Joules_per_L | 127133.0094
Fuel Energy Content | kWh_per_ft3 | MWh_per_CCF | kWh_per_ft3_to_MWh_per_CCF | 0.1
Fuel Energy Content | kWh_per_ft3 | MWh_per_m3 | kWh_per_ft3_to_MWh_per_m3 | 0.035315
Fuel Energy Content | kWh_per_ft3 | MWh_per_US_Gal | kWh_per_ft3_to_MWh_per_US_Gal | 0.00013368
Fuel Energy Content | kWh_per_ft3 | MWh_per_L | kWh_per_ft3_to_MWh_per_L | 3.5315e-05
Fuel Energy Content | kWh_per_ft3 | kBtu_per_CCF | kWh_per_ft3_to_kBtu_per_CCF | 341.214
Fuel Energy Content | kWh_per_ft3 | kBtu_per_m3 | kWh_per_ft3_to_kBtu_per_m3 | 120.4988
Fuel Energy Content | kWh_per_ft3 | kBtu_per_US_Gal | kWh_per_ft3_to_kBtu_per_US_Gal | 0.45614
Fuel Energy Content | kWh_per_ft3 | kBtu_per_L | kWh_per_ft3_to_kBtu_per_L | 0.1205
Fuel Energy Content | kWh_per_ft3 | MMBtu_per_CCF | kWh_per_ft3_to_MMBtu_per_CCF | 0.34121
Fuel Energy Content | kWh_per_ft3 | MMBtu_per_m3 | kWh_per_ft3_to_MMBtu_per_m3 | 0.1205
Fuel Energy Content | kWh_per_ft3 | MMBtu_per_US_Gal | kWh_per_ft3_to_MMBtu_per_US_Gal | 0.00045614
Fuel Energy Content | kWh_per_ft3 | MMBtu_per_L | kWh_per_ft3_to_MMBtu_per_L | 0.0001205
Fuel Energy Content | kWh_per_ft3 | therm_per_CCF | kWh_per_ft3_to_therm_per_CCF | 3.4121
Fuel Energy Content | kWh_per_ft3 | therm_per_m3 | kWh_per_ft3_to_therm_per_m3 | 1.205
Fuel Energy Content | kWh_per_ft3 | therm_per_US_Gal | kWh_per_ft3_to_therm_per_US_Gal | 0.0045614
Fuel Energy Content | kWh_per_ft3 | therm_per_L | kWh_per_ft3_to_therm_per_L | 0.001205
Fuel Energy Content | kWh_per_CCF | Joules_per_ft3 | kWh_per_CCF_to_Joules_per_ft3 | 36000
Fuel Energy Content | kWh_per_CCF | Joules_per_m3 | kWh_per_CCF_to_Joules_per_m3 | 1271330.0938
Fuel Energy Content | kWh_per_CCF | Joules_per_US_Gal | kWh_per_CCF_to_Joules_per_US_Gal | 4812.4997
Fuel Energy Content | kWh_per_CCF | Joules_per_L | kWh_per_CCF_to_Joules_per_L | 1271.3301
Fuel Energy Content | kWh_per_CCF | MWh_per_ft3 | kWh_per_CCF_to_MWh_per_ft3 | 1e-05
Fuel Energy Content | kWh_per_CCF | MWh_per_m3 | kWh_per_CCF_to_MWh_per_m3 | 0.00035315
Fuel Energy Content | kWh_per_CCF | MWh_per_US_Gal | kWh_per_CCF_to_MWh_per_US_Gal | 1.3368e-06
Fuel Energy Content | kWh_per_CCF | MWh_per_L | kWh_per_CCF_to_MWh_per_L | 3.5315e-07
Fuel Energy Content | kWh_per_CCF | kBtu_per_ft3 | kWh_per_CCF_to_kBtu_per_ft3 | 0.034121
Fuel Energy Content | kWh_per_CCF | kBtu_per_m3 | kWh_per_CCF_to_kBtu_per_m3 | 1.205
Fuel Energy Content | kWh_per_CCF | kBtu_per_US_Gal | kWh_per_CCF_to_kBtu_per_US_Gal | 0.0045614
Fuel Energy Content | kWh_per_CCF | kBtu_per_L | kWh_per_CCF_to_kBtu_per_L | 0.001205
Fuel Energy Content | kWh_per_CCF | MMBtu_per_ft3 | kWh_per_CCF_to_MMBtu_per_ft3 | 3.4121e-05
Fuel Energy Content | kWh_per_CCF | MMBtu_per_m3 | kWh_per_CCF_to_MMBtu_per_m3 | 0.001205
Fuel Energy Content | kWh_per_CCF | MMBtu_per_US_Gal | kWh_per_CCF_to_MMBtu_per_US_Gal | 4.5614e-06
Fuel Energy Content | kWh_per_CCF | MMBtu_per_L | kWh_per_CCF_to_MMBtu_per_L | 1.205e-06
Fuel Energy Content | kWh_per_CCF | therm_per_ft3 | kWh_per_CCF_to_therm_per_ft3 | 0.00034121
Fuel Energy Content | kWh_per_CCF | therm_per_m3 | kWh_per_CCF_to_therm_per_m3 | 0.01205
Fuel Energy Content | kWh_per_CCF | therm_per_US_Gal | kWh_per_CCF_to_therm_per_US_Gal | 4.5614e-05
Fuel Energy Content | kWh_per_CCF | therm_per_L | kWh_per_CCF_to_therm_per_L | 1.205e-05
Fuel Energy Content | kWh_per_m3 | Joules_per_ft3 | kWh_per_m3_to_Joules_per_ft3 | 101940.5517
Fuel Energy Content | kWh_per_m3 | Joules_per_CCF | kWh_per_m3_to_Joules_per_CCF | 10194055.1668
Fuel Energy Content | kWh_per_m3 | Joules_per_US_Gal | kWh_per_m3_to_Joules_per_US_Gal | 13627.4851
Fuel Energy Content | kWh_per_m3 | Joules_per_L | kWh_per_m3_to_Joules_per_L | 3600
Fuel Energy Content | kWh_per_m3 | MWh_per_ft3 | kWh_per_m3_to_MWh_per_ft3 | 2.8317e-05
Fuel Energy Content | kWh_per_m3 | MWh_per_CCF | kWh_per_m3_to_MWh_per_CCF | 0.0028317
Fuel Energy Content | kWh_per_m3 | MWh_per_US_Gal | kWh_per_m3_to_MWh_per_US_Gal | 3.7854e-06
Fuel Energy Content | kWh_per_m3 | MWh_per_L | kWh_per_m3_to_MWh_per_L | 1e-06
Fuel Energy Content | kWh_per_m3 | kBtu_per_ft3 | kWh_per_m3_to_kBtu_per_ft3 | 0.096621
Fuel Energy Content | kWh_per_m3 | kBtu_per_CCF | kWh_per_m3_to_kBtu_per_CCF | 9.6621
Fuel Energy Content | kWh_per_m3 | kBtu_per_US_Gal | kWh_per_m3_to_kBtu_per_US_Gal | 0.012916
Fuel Energy Content | kWh_per_m3 | kBtu_per_L | kWh_per_m3_to_kBtu_per_L | 0.0034121
Fuel Energy Content | kWh_per_m3 | MMBtu_per_ft3 | kWh_per_m3_to_MMBtu_per_ft3 | 9.6621e-05
Fuel Energy Content | kWh_per_m3 | MMBtu_per_CCF | kWh_per_m3_to_MMBtu_per_CCF | 0.0096621
Fuel Energy Content | kWh_per_m3 | MMBtu_per_US_Gal | kWh_per_m3_to_MMBtu_per_US_Gal | 1.2916e-05
Fuel Energy Content | kWh_per_m3 | MMBtu_per_L | kWh_per_m3_to_MMBtu_per_L | 3.4121e-06
Fuel Energy Content | kWh_per_m3 | therm_per_ft3 | kWh_per_m3_to_therm_per_ft3 | 0.00096621
Fuel Energy Content | kWh_per_m3 | therm_per_CCF | kWh_per_m3_to_therm_per_CCF | 0.096621
Fuel Energy Content | kWh_per_m3 | therm_per_US_Gal | kWh_per_m3_to_therm_per_US_Gal | 0.00012916
Fuel Energy Content | kWh_per_m3 | therm_per_L | kWh_per_m3_to_therm_per_L | 3.4121e-05
Fuel Energy Content | kWh_per_US_Gal | Joules_per_ft3 | kWh_per_US_Gal_to_Joules_per_ft3 | 26929780.5971
Fuel Energy Content | kWh_per_US_Gal | Joules_per_CCF | kWh_per_US_Gal_to_Joules_per_CCF | 2692978059.7093
Fuel Energy Content | kWh_per_US_Gal | Joules_per_m3 | kWh_per_US_Gal_to_Joules_per_m3 | 951019836.6888
Fuel Energy Content | kWh_per_US_Gal | Joules_per_L | kWh_per_US_Gal_to_Joules_per_L | 951019.8367
Fuel Energy Content | kWh_per_US_Gal | MWh_per_ft3 | kWh_per_US_Gal_to_MWh_per_ft3 | 0.0074805
Fuel Energy Content | kWh_per_US_Gal | MWh_per_CCF | kWh_per_US_Gal_to_MWh_per_CCF | 0.74805
Fuel Energy Content | kWh_per_US_Gal | MWh_per_m3 | kWh_per_US_Gal_to_MWh_per_m3 | 0.26417
Fuel Energy Content | kWh_per_US_Gal | MWh_per_L | kWh_per_US_Gal_to_MWh_per_L | 0.00026417
Fuel Energy Content | kWh_per_US_Gal | kBtu_per_ft3 | kWh_per_US_Gal_to_kBtu_per_ft3 | 25.5245
Fuel Energy Content | kWh_per_US_Gal | kBtu_per_CCF | kWh_per_US_Gal_to_kBtu_per_CCF | 2552.4495
Fuel Energy Content | kWh_per_US_Gal | kBtu_per_m3 | kWh_per_US_Gal_to_kBtu_per_m3 | 901.3925
Fuel Energy Content | kWh_per_US_Gal | kBtu_per_L | kWh_per_US_Gal_to_kBtu_per_L | 0.90139
Fuel Energy Content | kWh_per_US_Gal | MMBtu_per_ft3 | kWh_per_US_Gal_to_MMBtu_per_ft3 | 0.025524
Fuel Energy Content | kWh_per_US_Gal | MMBtu_per_CCF | kWh_per_US_Gal_to_MMBtu_per_CCF | 2.5524
Fuel Energy Content | kWh_per_US_Gal | MMBtu_per_m3 | kWh_per_US_Gal_to_MMBtu_per_m3 | 0.90139
Fuel Energy Content | kWh_per_US_Gal | MMBtu_per_L | kWh_per_US_Gal_to_MMBtu_per_L | 0.00090139
Fuel Energy Content | kWh_per_US_Gal | therm_per_ft3 | kWh_per_US_Gal_to_therm_per_ft3 | 0.25524
Fuel Energy Content | kWh_per_US_Gal | therm_per_CCF | kWh_per_US_Gal_to_therm_per_CCF | 25.5245
Fuel Energy Content | kWh_per_US_Gal | therm_per_m3 | kWh_per_US_Gal_to_therm_per_m3 | 9.0139
Fuel Energy Content | kWh_per_US_Gal | therm_per_L | kWh_per_US_Gal_to_therm_per_L | 0.0090139
Fuel Energy Content | kWh_per_L | Joules_per_ft3 | kWh_per_L_to_Joules_per_ft3 | 101940551.6683
Fuel Energy Content | kWh_per_L | Joules_per_CCF | kWh_per_L_to_Joules_per_CCF | 10194055166.8285
Fuel Energy Content | kWh_per_L | Joules_per_m3 | kWh_per_L_to_Joules_per_m3 | 3600000000
Fuel Energy Content | kWh_per_L | Joules_per_US_Gal | kWh_per_L_to_Joules_per_US_Gal | 13627485.1233
Fuel Energy Content | kWh_per_L | MWh_per_ft3 | kWh_per_L_to_MWh_per_ft3 | 0.028317
Fuel Energy Content | kWh_per_L | MWh_per_CCF | kWh_per_L_to_MWh_per_CCF | 2.8317
Fuel Energy Content | kWh_per_L | MWh_per_US_Gal | kWh_per_L_to_MWh_per_US_Gal | 0.0037854
Fuel Energy Content | kWh_per_L | kBtu_per_ft3 | kWh_per_L_to_kBtu_per_ft3 | 96.621
Fuel Energy Content | kWh_per_L | kBtu_per_CCF | kWh_per_L_to_kBtu_per_CCF | 9662.0954
Fuel Energy Content | kWh_per_L | kBtu_per_m3 | kWh_per_L_to_kBtu_per_m3 | 3412.14
Fuel Energy Content | kWh_per_L | kBtu_per_US_Gal | kWh_per_L_to_kBtu_per_US_Gal | 12.9164
Fuel Energy Content | kWh_per_L | MMBtu_per_ft3 | kWh_per_L_to_MMBtu_per_ft3 | 0.096621
Fuel Energy Content | kWh_per_L | MMBtu_per_CCF | kWh_per_L_to_MMBtu_per_CCF | 9.6621
Fuel Energy Content | kWh_per_L | MMBtu_per_m3 | kWh_per_L_to_MMBtu_per_m3 | 3.4121
Fuel Energy Content | kWh_per_L | MMBtu_per_US_Gal | kWh_per_L_to_MMBtu_per_US_Gal | 0.012916
Fuel Energy Content | kWh_per_L | therm_per_ft3 | kWh_per_L_to_therm_per_ft3 | 0.96621
Fuel Energy Content | kWh_per_L | therm_per_CCF | kWh_per_L_to_therm_per_CCF | 96.621
Fuel Energy Content | kWh_per_L | therm_per_m3 | kWh_per_L_to_therm_per_m3 | 34.1214
Fuel Energy Content | kWh_per_L | therm_per_US_Gal | kWh_per_L_to_therm_per_US_Gal | 0.12916
Fuel Energy Content | MWh_per_ft3 | Joules_per_CCF | MWh_per_ft3_to_Joules_per_CCF | 360000000000
Fuel Energy Content | MWh_per_ft3 | Joules_per_m3 | MWh_per_ft3_to_Joules_per_m3 | 127133009379.5909
Fuel Energy Content | MWh_per_ft3 | Joules_per_US_Gal | MWh_per_ft3_to_Joules_per_US_Gal | 481249966.5799
Fuel Energy Content | MWh_per_ft3 | Joules_per_L | MWh_per_ft3_to_Joules_per_L | 127133009.3796
Fuel Energy Content | MWh_per_ft3 | kWh_per_CCF | MWh_per_ft3_to_kWh_per_CCF | 100000
Fuel Energy Content | MWh_per_ft3 | kWh_per_m3 | MWh_per_ft3_to_kWh_per_m3 | 35314.7248
Fuel Energy Content | MWh_per_ft3 | kWh_per_US_Gal | MWh_per_ft3_to_kWh_per_US_Gal | 133.6805
Fuel Energy Content | MWh_per_ft3 | kWh_per_L | MWh_per_ft3_to_kWh_per_L | 35.3147
Fuel Energy Content | MWh_per_ft3 | kBtu_per_CCF | MWh_per_ft3_to_kBtu_per_CCF | 341214
Fuel Energy Content | MWh_per_ft3 | kBtu_per_m3 | MWh_per_ft3_to_kBtu_per_m3 | 120498.7852
Fuel Energy Content | MWh_per_ft3 | kBtu_per_US_Gal | MWh_per_ft3_to_kBtu_per_US_Gal | 456.1367
Fuel Energy Content | MWh_per_ft3 | kBtu_per_L | MWh_per_ft3_to_kBtu_per_L | 120.4988
Fuel Energy Content | MWh_per_ft3 | MMBtu_per_CCF | MWh_per_ft3_to_MMBtu_per_CCF | 341.214
Fuel Energy Content | MWh_per_ft3 | MMBtu_per_m3 | MWh_per_ft3_to_MMBtu_per_m3 | 120.4988
Fuel Energy Content | MWh_per_ft3 | MMBtu_per_US_Gal | MWh_per_ft3_to_MMBtu_per_US_Gal | 0.45614
Fuel Energy Content | MWh_per_ft3 | MMBtu_per_L | MWh_per_ft3_to_MMBtu_per_L | 0.1205
Fuel Energy Content | MWh_per_ft3 | therm_per_CCF | MWh_per_ft3_to_therm_per_CCF | 3412.14
Fuel Energy Content | MWh_per_ft3 | therm_per_m3 | MWh_per_ft3_to_therm_per_m3 | 1204.9879
Fuel Energy Content | MWh_per_ft3 | therm_per_US_Gal | MWh_per_ft3_to_therm_per_US_Gal | 4.5614
Fuel Energy Content | MWh_per_ft3 | therm_per_L | MWh_per_ft3_to_therm_per_L | 1.205
Fuel Energy Content | MWh_per_CCF | Joules_per_ft3 | MWh_per_CCF_to_Joules_per_ft3 | 36000000
Fuel Energy Content | MWh_per_CCF | Joules_per_m3 | MWh_per_CCF_to_Joules_per_m3 | 1271330093.7959
Fuel Energy Content | MWh_per_CCF | Joules_per_US_Gal | MWh_per_CCF_to_Joules_per_US_Gal | 4812499.6658
Fuel Energy Content | MWh_per_CCF | Joules_per_L | MWh_per_CCF_to_Joules_per_L | 1271330.0938
Fuel Energy Content | MWh_per_CCF | kWh_per_ft3 | MWh_per_CCF_to_kWh_per_ft3 | 10
Fuel Energy Content | MWh_per_CCF | kWh_per_m3 | MWh_per_CCF_to_kWh_per_m3 | 353.1472
Fuel Energy Content | MWh_per_CCF | kWh_per_US_Gal | MWh_per_CCF_to_kWh_per_US_Gal | 1.3368
Fuel Energy Content | MWh_per_CCF | kWh_per_L | MWh_per_CCF_to_kWh_per_L | 0.35315
Fuel Energy Content | MWh_per_CCF | kBtu_per_ft3 | MWh_per_CCF_to_kBtu_per_ft3 | 34.1214
Fuel Energy Content | MWh_per_CCF | kBtu_per_m3 | MWh_per_CCF_to_kBtu_per_m3 | 1204.9879
Fuel Energy Content | MWh_per_CCF | kBtu_per_US_Gal | MWh_per_CCF_to_kBtu_per_US_Gal | 4.5614
Fuel Energy Content | MWh_per_CCF | kBtu_per_L | MWh_per_CCF_to_kBtu_per_L | 1.205
Fuel Energy Content | MWh_per_CCF | MMBtu_per_ft3 | MWh_per_CCF_to_MMBtu_per_ft3 | 0.034121
Fuel Energy Content | MWh_per_CCF | MMBtu_per_m3 | MWh_per_CCF_to_MMBtu_per_m3 | 1.205
Fuel Energy Content | MWh_per_CCF | MMBtu_per_US_Gal | MWh_per_CCF_to_MMBtu_per_US_Gal | 0.0045614
Fuel Energy Content | MWh_per_CCF | MMBtu_per_L | MWh_per_CCF_to_MMBtu_per_L | 0.001205
Fuel Energy Content | MWh_per_CCF | therm_per_ft3 | MWh_per_CCF_to_therm_per_ft3 | 0.34121
Fuel Energy Content | MWh_per_CCF | therm_per_m3 | MWh_per_CCF_to_therm_per_m3 | 12.0499
Fuel Energy Content | MWh_per_CCF | therm_per_US_Gal | MWh_per_CCF_to_therm_per_US_Gal | 0.045614
Fuel Energy Content | MWh_per_CCF | therm_per_L | MWh_per_CCF_to_therm_per_L | 0.01205
Fuel Energy Content | MWh_per_m3 | Joules_per_ft3 | MWh_per_m3_to_Joules_per_ft3 | 101940551.6683
Fuel Energy Content | MWh_per_m3 | Joules_per_CCF | MWh_per_m3_to_Joules_per_CCF | 10194055166.8285
Fuel Energy Content | MWh_per_m3 | Joules_per_US_Gal | MWh_per_m3_to_Joules_per_US_Gal | 13627485.1233
Fuel Energy Content | MWh_per_m3 | Joules_per_L | MWh_per_m3_to_Joules_per_L | 3600000
Fuel Energy Content | MWh_per_m3 | kWh_per_ft3 | MWh_per_m3_to_kWh_per_ft3 | 28.3168
Fuel Energy Content | MWh_per_m3 | kWh_per_CCF | MWh_per_m3_to_kWh_per_CCF | 2831.682
Fuel Energy Content | MWh_per_m3 | kWh_per_US_Gal | MWh_per_m3_to_kWh_per_US_Gal | 3.7854
Fuel Energy Content | MWh_per_m3 | kBtu_per_ft3 | MWh_per_m3_to_kBtu_per_ft3 | 96.621
Fuel Energy Content | MWh_per_m3 | kBtu_per_CCF | MWh_per_m3_to_kBtu_per_CCF | 9662.0954
Fuel Energy Content | MWh_per_m3 | kBtu_per_US_Gal | MWh_per_m3_to_kBtu_per_US_Gal | 12.9164
Fuel Energy Content | MWh_per_m3 | kBtu_per_L | MWh_per_m3_to_kBtu_per_L | 3.4121
Fuel Energy Content | MWh_per_m3 | MMBtu_per_ft3 | MWh_per_m3_to_MMBtu_per_ft3 | 0.096621
Fuel Energy Content | MWh_per_m3 | MMBtu_per_CCF | MWh_per_m3_to_MMBtu_per_CCF | 9.6621
Fuel Energy Content | MWh_per_m3 | MMBtu_per_US_Gal | MWh_per_m3_to_MMBtu_per_US_Gal | 0.012916
Fuel Energy Content | MWh_per_m3 | MMBtu_per_L | MWh_per_m3_to_MMBtu_per_L | 0.0034121
Fuel Energy Content | MWh_per_m3 | therm_per_ft3 | MWh_per_m3_to_therm_per_ft3 | 0.96621
Fuel Energy Content | MWh_per_m3 | therm_per_CCF | MWh_per_m3_to_therm_per_CCF | 96.621
Fuel Energy Content | MWh_per_m3 | therm_per_US_Gal | MWh_per_m3_to_therm_per_US_Gal | 0.12916
Fuel Energy Content | MWh_per_m3 | therm_per_L | MWh_per_m3_to_therm_per_L | 0.034121
Fuel Energy Content | MWh_per_US_Gal | Joules_per_ft3 | MWh_per_US_Gal_to_Joules_per_ft3 | 26929780597.0931
Fuel Energy Content | MWh_per_US_Gal | Joules_per_CCF | MWh_per_US_Gal_to_Joules_per_CCF | 2.693e+12
Fuel Energy Content | MWh_per_US_Gal | Joules_per_m3 | MWh_per_US_Gal_to_Joules_per_m3 | 951019836688.7603
Fuel Energy Content | MWh_per_US_Gal | Joules_per_L | MWh_per_US_Gal_to_Joules_per_L | 951019836.6888
Fuel Energy Content | MWh_per_US_Gal | kWh_per_ft3 | MWh_per_US_Gal_to_kWh_per_ft3 | 7480.4946
Fuel Energy Content | MWh_per_US_Gal | kWh_per_CCF | MWh_per_US_Gal_to_kWh_per_CCF | 748049.461
Fuel Energy Content | MWh_per_US_Gal | kWh_per_m3 | MWh_per_US_Gal_to_kWh_per_m3 | 264172.1769
Fuel Energy Content | MWh_per_US_Gal | kWh_per_L | MWh_per_US_Gal_to_kWh_per_L | 264.1722
Fuel Energy Content | MWh_per_US_Gal | kBtu_per_ft3 | MWh_per_US_Gal_to_kBtu_per_ft3 | 25524.4949
Fuel Energy Content | MWh_per_US_Gal | kBtu_per_CCF | MWh_per_US_Gal_to_kBtu_per_CCF | 2552449.488
Fuel Energy Content | MWh_per_US_Gal | kBtu_per_m3 | MWh_per_US_Gal_to_kBtu_per_m3 | 901392.4515
Fuel Energy Content | MWh_per_US_Gal | kBtu_per_L | MWh_per_US_Gal_to_kBtu_per_L | 901.3925
Fuel Energy Content | MWh_per_US_Gal | MMBtu_per_ft3 | MWh_per_US_Gal_to_MMBtu_per_ft3 | 25.5245
Fuel Energy Content | MWh_per_US_Gal | MMBtu_per_CCF | MWh_per_US_Gal_to_MMBtu_per_CCF | 2552.4495
Fuel Energy Content | MWh_per_US_Gal | MMBtu_per_m3 | MWh_per_US_Gal_to_MMBtu_per_m3 | 901.3925
Fuel Energy Content | MWh_per_US_Gal | MMBtu_per_L | MWh_per_US_Gal_to_MMBtu_per_L | 0.90139
Fuel Energy Content | MWh_per_US_Gal | therm_per_ft3 | MWh_per_US_Gal_to_therm_per_ft3 | 255.2449
Fuel Energy Content | MWh_per_US_Gal | therm_per_CCF | MWh_per_US_Gal_to_therm_per_CCF | 25524.4949
Fuel Energy Content | MWh_per_US_Gal | therm_per_m3 | MWh_per_US_Gal_to_therm_per_m3 | 9013.9245
Fuel Energy Content | MWh_per_US_Gal | therm_per_L | MWh_per_US_Gal_to_therm_per_L | 9.0139
Fuel Energy Content | MWh_per_L | Joules_per_ft3 | MWh_per_L_to_Joules_per_ft3 | 101940551668.2854
Fuel Energy Content | MWh_per_L | Joules_per_CCF | MWh_per_L_to_Joules_per_CCF | 1.0194e+13
Fuel Energy Content | MWh_per_L | Joules_per_m3 | MWh_per_L_to_Joules_per_m3 | 3600000000000
Fuel Energy Content | MWh_per_L | Joules_per_US_Gal | MWh_per_L_to_Joules_per_US_Gal | 13627485123.3287
Fuel Energy Content | MWh_per_L | kWh_per_ft3 | MWh_per_L_to_kWh_per_ft3 | 28316.8199
Fuel Energy Content | MWh_per_L | kWh_per_CCF | MWh_per_L_to_kWh_per_CCF | 2831681.9908
Fuel Energy Content | MWh_per_L | kWh_per_m3 | MWh_per_L_to_kWh_per_m3 | 1000000
Fuel Energy Content | MWh_per_L | kWh_per_US_Gal | MWh_per_L_to_kWh_per_US_Gal | 3785.4125
Fuel Energy Content | MWh_per_L | kBtu_per_ft3 | MWh_per_L_to_kBtu_per_ft3 | 96620.9539
Fuel Energy Content | MWh_per_L | kBtu_per_CCF | MWh_per_L_to_kBtu_per_CCF | 9662095.388
Fuel Energy Content | MWh_per_L | kBtu_per_m3 | MWh_per_L_to_kBtu_per_m3 | 3412140
Fuel Energy Content | MWh_per_L | kBtu_per_US_Gal | MWh_per_L_to_kBtu_per_US_Gal | 12916.3575
Fuel Energy Content | MWh_per_L | MMBtu_per_ft3 | MWh_per_L_to_MMBtu_per_ft3 | 96.621
Fuel Energy Content | MWh_per_L | MMBtu_per_CCF | MWh_per_L_to_MMBtu_per_CCF | 9662.0954
Fuel Energy Content | MWh_per_L | MMBtu_per_m3 | MWh_per_L_to_MMBtu_per_m3 | 3412.14
Fuel Energy Content | MWh_per_L | MMBtu_per_US_Gal | MWh_per_L_to_MMBtu_per_US_Gal | 12.9164
Fuel Energy Content | MWh_per_L | therm_per_ft3 | MWh_per_L_to_therm_per_ft3 | 966.2095
Fuel Energy Content | MWh_per_L | therm_per_CCF | MWh_per_L_to_therm_per_CCF | 96620.9539
Fuel Energy Content | MWh_per_L | therm_per_m3 | MWh_per_L_to_therm_per_m3 | 34121.4
Fuel Energy Content | MWh_per_L | therm_per_US_Gal | MWh_per_L_to_therm_per_US_Gal | 129.1636
Fuel Energy Content | kBtu_per_ft3 | Joules_per_CCF | kBtu_per_ft3_to_Joules_per_CCF | 105506
Fuel Energy Content | kBtu_per_ft3 | Joules_per_m3 | kBtu_per_ft3_to_Joules_per_m3 | 37259.1536
Fuel Energy Content | kBtu_per_ft3 | Joules_per_US_Gal | kBtu_per_ft3_to_Joules_per_US_Gal | 141.041
Fuel Energy Content | kBtu_per_ft3 | Joules_per_L | kBtu_per_ft3_to_Joules_per_L | 37.2592
Fuel Energy Content | kBtu_per_ft3 | kWh_per_CCF | kBtu_per_ft3_to_kWh_per_CCF | 29.3071
Fuel Energy Content | kBtu_per_ft3 | kWh_per_m3 | kBtu_per_ft3_to_kWh_per_m3 | 10.3497
Fuel Energy Content | kBtu_per_ft3 | kWh_per_US_Gal | kBtu_per_ft3_to_kWh_per_US_Gal | 0.039178
Fuel Energy Content | kBtu_per_ft3 | kWh_per_L | kBtu_per_ft3_to_kWh_per_L | 0.01035
Fuel Energy Content | kBtu_per_ft3 | MWh_per_CCF | kBtu_per_ft3_to_MWh_per_CCF | 0.029307
Fuel Energy Content | kBtu_per_ft3 | MWh_per_m3 | kBtu_per_ft3_to_MWh_per_m3 | 0.01035
Fuel Energy Content | kBtu_per_ft3 | MWh_per_US_Gal | kBtu_per_ft3_to_MWh_per_US_Gal | 3.9178e-05
Fuel Energy Content | kBtu_per_ft3 | MWh_per_L | kBtu_per_ft3_to_MWh_per_L | 1.035e-05
Fuel Energy Content | kBtu_per_ft3 | MMBtu_per_CCF | kBtu_per_ft3_to_MMBtu_per_CCF | 0.1
Fuel Energy Content | kBtu_per_ft3 | MMBtu_per_m3 | kBtu_per_ft3_to_MMBtu_per_m3 | 0.035315
Fuel Energy Content | kBtu_per_ft3 | MMBtu_per_US_Gal | kBtu_per_ft3_to_MMBtu_per_US_Gal | 0.00013368
Fuel Energy Content | kBtu_per_ft3 | MMBtu_per_L | kBtu_per_ft3_to_MMBtu_per_L | 3.5315e-05
Fuel Energy Content | kBtu_per_ft3 | therm_per_m3 | kBtu_per_ft3_to_therm_per_m3 | 0.35315
Fuel Energy Content | kBtu_per_ft3 | therm_per_US_Gal | kBtu_per_ft3_to_therm_per_US_Gal | 0.0013368
Fuel Energy Content | kBtu_per_ft3 | therm_per_L | kBtu_per_ft3_to_therm_per_L | 0.00035315
Fuel Energy Content | kBtu_per_CCF | Joules_per_ft3 | kBtu_per_CCF_to_Joules_per_ft3 | 10.5506
Fuel Energy Content | kBtu_per_CCF | Joules_per_m3 | kBtu_per_CCF_to_Joules_per_m3 | 372.5915
Fuel Energy Content | kBtu_per_CCF | Joules_per_US_Gal | kBtu_per_CCF_to_Joules_per_US_Gal | 1.4104
Fuel Energy Content | kBtu_per_CCF | Joules_per_L | kBtu_per_CCF_to_Joules_per_L | 0.37259
Fuel Energy Content | kBtu_per_CCF | kWh_per_ft3 | kBtu_per_CCF_to_kWh_per_ft3 | 0.0029307
Fuel Energy Content | kBtu_per_CCF | kWh_per_m3 | kBtu_per_CCF_to_kWh_per_m3 | 0.1035
Fuel Energy Content | kBtu_per_CCF | kWh_per_US_Gal | kBtu_per_CCF_to_kWh_per_US_Gal | 0.00039178
Fuel Energy Content | kBtu_per_CCF | kWh_per_L | kBtu_per_CCF_to_kWh_per_L | 0.0001035
Fuel Energy Content | kBtu_per_CCF | MWh_per_ft3 | kBtu_per_CCF_to_MWh_per_ft3 | 2.9307e-06
Fuel Energy Content | kBtu_per_CCF | MWh_per_m3 | kBtu_per_CCF_to_MWh_per_m3 | 0.0001035
Fuel Energy Content | kBtu_per_CCF | MWh_per_US_Gal | kBtu_per_CCF_to_MWh_per_US_Gal | 3.9178e-07
Fuel Energy Content | kBtu_per_CCF | MWh_per_L | kBtu_per_CCF_to_MWh_per_L | 1.035e-07
Fuel Energy Content | kBtu_per_CCF | MMBtu_per_ft3 | kBtu_per_CCF_to_MMBtu_per_ft3 | 1e-05
Fuel Energy Content | kBtu_per_CCF | MMBtu_per_m3 | kBtu_per_CCF_to_MMBtu_per_m3 | 0.00035315
Fuel Energy Content | kBtu_per_CCF | MMBtu_per_US_Gal | kBtu_per_CCF_to_MMBtu_per_US_Gal | 1.3368e-06
Fuel Energy Content | kBtu_per_CCF | MMBtu_per_L | kBtu_per_CCF_to_MMBtu_per_L | 3.5315e-07
Fuel Energy Content | kBtu_per_CCF | therm_per_ft3 | kBtu_per_CCF_to_therm_per_ft3 | 0.0001
Fuel Energy Content | kBtu_per_CCF | therm_per_m3 | kBtu_per_CCF_to_therm_per_m3 | 0.0035315
Fuel Energy Content | kBtu_per_CCF | therm_per_US_Gal | kBtu_per_CCF_to_therm_per_US_Gal | 1.3368e-05
Fuel Energy Content | kBtu_per_CCF | therm_per_L | kBtu_per_CCF_to_therm_per_L | 3.5315e-06
Fuel Energy Content | kBtu_per_m3 | Joules_per_ft3 | kBtu_per_m3_to_Joules_per_ft3 | 29.8759
Fuel Energy Content | kBtu_per_m3 | Joules_per_CCF | kBtu_per_m3_to_Joules_per_CCF | 2987.5944
Fuel Energy Content | kBtu_per_m3 | Joules_per_US_Gal | kBtu_per_m3_to_Joules_per_US_Gal | 3.9938
Fuel Energy Content | kBtu_per_m3 | Joules_per_L | kBtu_per_m3_to_Joules_per_L | 1.0551
Fuel Energy Content | kBtu_per_m3 | kWh_per_ft3 | kBtu_per_m3_to_kWh_per_ft3 | 0.0082988
Fuel Energy Content | kBtu_per_m3 | kWh_per_CCF | kBtu_per_m3_to_kWh_per_CCF | 0.82988
Fuel Energy Content | kBtu_per_m3 | kWh_per_US_Gal | kBtu_per_m3_to_kWh_per_US_Gal | 0.0011094
Fuel Energy Content | kBtu_per_m3 | kWh_per_L | kBtu_per_m3_to_kWh_per_L | 0.00029307
Fuel Energy Content | kBtu_per_m3 | MWh_per_ft3 | kBtu_per_m3_to_MWh_per_ft3 | 8.2988e-06
Fuel Energy Content | kBtu_per_m3 | MWh_per_CCF | kBtu_per_m3_to_MWh_per_CCF | 0.00082988
Fuel Energy Content | kBtu_per_m3 | MWh_per_US_Gal | kBtu_per_m3_to_MWh_per_US_Gal | 1.1094e-06
Fuel Energy Content | kBtu_per_m3 | MWh_per_L | kBtu_per_m3_to_MWh_per_L | 2.9307e-07
Fuel Energy Content | kBtu_per_m3 | MMBtu_per_ft3 | kBtu_per_m3_to_MMBtu_per_ft3 | 2.8317e-05
Fuel Energy Content | kBtu_per_m3 | MMBtu_per_CCF | kBtu_per_m3_to_MMBtu_per_CCF | 0.0028317
Fuel Energy Content | kBtu_per_m3 | MMBtu_per_US_Gal | kBtu_per_m3_to_MMBtu_per_US_Gal | 3.7854e-06
Fuel Energy Content | kBtu_per_m3 | MMBtu_per_L | kBtu_per_m3_to_MMBtu_per_L | 1e-06
Fuel Energy Content | kBtu_per_m3 | therm_per_ft3 | kBtu_per_m3_to_therm_per_ft3 | 0.00028317
Fuel Energy Content | kBtu_per_m3 | therm_per_CCF | kBtu_per_m3_to_therm_per_CCF | 0.028317
Fuel Energy Content | kBtu_per_m3 | therm_per_US_Gal | kBtu_per_m3_to_therm_per_US_Gal | 3.7854e-05
Fuel Energy Content | kBtu_per_m3 | therm_per_L | kBtu_per_m3_to_therm_per_L | 1e-05
Fuel Energy Content | kBtu_per_US_Gal | Joules_per_ft3 | kBtu_per_US_Gal_to_Joules_per_ft3 | 7892.3706
Fuel Energy Content | kBtu_per_US_Gal | Joules_per_CCF | kBtu_per_US_Gal_to_Joules_per_CCF | 789237.0644
Fuel Energy Content | kBtu_per_US_Gal | Joules_per_m3 | kBtu_per_US_Gal_to_Joules_per_m3 | 278717.4969
Fuel Energy Content | kBtu_per_US_Gal | Joules_per_L | kBtu_per_US_Gal_to_Joules_per_L | 278.7175
Fuel Energy Content | kBtu_per_US_Gal | kWh_per_ft3 | kBtu_per_US_Gal_to_kWh_per_ft3 | 2.1923
Fuel Energy Content | kBtu_per_US_Gal | kWh_per_CCF | kBtu_per_US_Gal_to_kWh_per_CCF | 219.2316
Fuel Energy Content | kBtu_per_US_Gal | kWh_per_m3 | kBtu_per_US_Gal_to_kWh_per_m3 | 77.4212
Fuel Energy Content | kBtu_per_US_Gal | kWh_per_L | kBtu_per_US_Gal_to_kWh_per_L | 0.077421
Fuel Energy Content | kBtu_per_US_Gal | MWh_per_ft3 | kBtu_per_US_Gal_to_MWh_per_ft3 | 0.0021923
Fuel Energy Content | kBtu_per_US_Gal | MWh_per_CCF | kBtu_per_US_Gal_to_MWh_per_CCF | 0.21923
Fuel Energy Content | kBtu_per_US_Gal | MWh_per_m3 | kBtu_per_US_Gal_to_MWh_per_m3 | 0.077421
Fuel Energy Content | kBtu_per_US_Gal | MWh_per_L | kBtu_per_US_Gal_to_MWh_per_L | 7.7421e-05
Fuel Energy Content | kBtu_per_US_Gal | MMBtu_per_ft3 | kBtu_per_US_Gal_to_MMBtu_per_ft3 | 0.0074805
Fuel Energy Content | kBtu_per_US_Gal | MMBtu_per_CCF | kBtu_per_US_Gal_to_MMBtu_per_CCF | 0.74805
Fuel Energy Content | kBtu_per_US_Gal | MMBtu_per_m3 | kBtu_per_US_Gal_to_MMBtu_per_m3 | 0.26417
Fuel Energy Content | kBtu_per_US_Gal | MMBtu_per_L | kBtu_per_US_Gal_to_MMBtu_per_L | 0.00026417
Fuel Energy Content | kBtu_per_US_Gal | therm_per_ft3 | kBtu_per_US_Gal_to_therm_per_ft3 | 0.074805
Fuel Energy Content | kBtu_per_US_Gal | therm_per_CCF | kBtu_per_US_Gal_to_therm_per_CCF | 7.4805
Fuel Energy Content | kBtu_per_US_Gal | therm_per_m3 | kBtu_per_US_Gal_to_therm_per_m3 | 2.6417
Fuel Energy Content | kBtu_per_US_Gal | therm_per_L | kBtu_per_US_Gal_to_therm_per_L | 0.0026417
Fuel Energy Content | kBtu_per_L | Joules_per_ft3 | kBtu_per_L_to_Joules_per_ft3 | 29875.944
Fuel Energy Content | kBtu_per_L | Joules_per_CCF | kBtu_per_L_to_Joules_per_CCF | 2987594.4012
Fuel Energy Content | kBtu_per_L | Joules_per_m3 | kBtu_per_L_to_Joules_per_m3 | 1055060
Fuel Energy Content | kBtu_per_L | Joules_per_US_Gal | kBtu_per_L_to_Joules_per_US_Gal | 3993.8373
Fuel Energy Content | kBtu_per_L | kWh_per_ft3 | kBtu_per_L_to_kWh_per_ft3 | 8.2988
Fuel Energy Content | kBtu_per_L | kWh_per_CCF | kBtu_per_L_to_kWh_per_CCF | 829.8839
Fuel Energy Content | kBtu_per_L | kWh_per_m3 | kBtu_per_L_to_kWh_per_m3 | 293.071
Fuel Energy Content | kBtu_per_L | kWh_per_US_Gal | kBtu_per_L_to_kWh_per_US_Gal | 1.1094
Fuel Energy Content | kBtu_per_L | MWh_per_ft3 | kBtu_per_L_to_MWh_per_ft3 | 0.0082988
Fuel Energy Content | kBtu_per_L | MWh_per_CCF | kBtu_per_L_to_MWh_per_CCF | 0.82988
Fuel Energy Content | kBtu_per_L | MWh_per_m3 | kBtu_per_L_to_MWh_per_m3 | 0.29307
Fuel Energy Content | kBtu_per_L | MWh_per_US_Gal | kBtu_per_L_to_MWh_per_US_Gal | 0.0011094
Fuel Energy Content | kBtu_per_L | MMBtu_per_ft3 | kBtu_per_L_to_MMBtu_per_ft3 | 0.028317
Fuel Energy Content | kBtu_per_L | MMBtu_per_CCF | kBtu_per_L_to_MMBtu_per_CCF | 2.8317
Fuel Energy Content | kBtu_per_L | MMBtu_per_US_Gal | kBtu_per_L_to_MMBtu_per_US_Gal | 0.0037854
Fuel Energy Content | kBtu_per_L | therm_per_ft3 | kBtu_per_L_to_therm_per_ft3 | 0.28317
Fuel Energy Content | kBtu_per_L | therm_per_CCF | kBtu_per_L_to_therm_per_CCF | 28.3168
Fuel Energy Content | kBtu_per_L | therm_per_m3 | kBtu_per_L_to_therm_per_m3 | 10
Fuel Energy Content | kBtu_per_L | therm_per_US_Gal | kBtu_per_L_to_therm_per_US_Gal | 0.037854
Fuel Energy Content | MMBtu_per_ft3 | Joules_per_CCF | MMBtu_per_ft3_to_Joules_per_CCF | 105506000000
Fuel Energy Content | MMBtu_per_ft3 | Joules_per_m3 | MMBtu_per_ft3_to_Joules_per_m3 | 37259153576.6753
Fuel Energy Content | MMBtu_per_ft3 | Joules_per_US_Gal | MMBtu_per_ft3_to_Joules_per_US_Gal | 141040997.1499
Fuel Energy Content | MMBtu_per_ft3 | Joules_per_L | MMBtu_per_ft3_to_Joules_per_L | 37259153.5767
Fuel Energy Content | MMBtu_per_ft3 | kWh_per_CCF | MMBtu_per_ft3_to_kWh_per_CCF | 29307.1
Fuel Energy Content | MMBtu_per_ft3 | kWh_per_m3 | MMBtu_per_ft3_to_kWh_per_m3 | 10349.7217
Fuel Energy Content | MMBtu_per_ft3 | kWh_per_US_Gal | MMBtu_per_ft3_to_kWh_per_US_Gal | 39.1779
Fuel Energy Content | MMBtu_per_ft3 | kWh_per_L | MMBtu_per_ft3_to_kWh_per_L | 10.3497
Fuel Energy Content | MMBtu_per_ft3 | MWh_per_CCF | MMBtu_per_ft3_to_MWh_per_CCF | 29.3071
Fuel Energy Content | MMBtu_per_ft3 | MWh_per_m3 | MMBtu_per_ft3_to_MWh_per_m3 | 10.3497
Fuel Energy Content | MMBtu_per_ft3 | MWh_per_US_Gal | MMBtu_per_ft3_to_MWh_per_US_Gal | 0.039178
Fuel Energy Content | MMBtu_per_ft3 | MWh_per_L | MMBtu_per_ft3_to_MWh_per_L | 0.01035
Fuel Energy Content | MMBtu_per_ft3 | kBtu_per_CCF | MMBtu_per_ft3_to_kBtu_per_CCF | 100000
Fuel Energy Content | MMBtu_per_ft3 | kBtu_per_m3 | MMBtu_per_ft3_to_kBtu_per_m3 | 35314.7248
Fuel Energy Content | MMBtu_per_ft3 | kBtu_per_US_Gal | MMBtu_per_ft3_to_kBtu_per_US_Gal | 133.6805
Fuel Energy Content | MMBtu_per_ft3 | kBtu_per_L | MMBtu_per_ft3_to_kBtu_per_L | 35.3147
Fuel Energy Content | MMBtu_per_ft3 | therm_per_CCF | MMBtu_per_ft3_to_therm_per_CCF | 1000
Fuel Energy Content | MMBtu_per_ft3 | therm_per_m3 | MMBtu_per_ft3_to_therm_per_m3 | 353.1472
Fuel Energy Content | MMBtu_per_ft3 | therm_per_US_Gal | MMBtu_per_ft3_to_therm_per_US_Gal | 1.3368
Fuel Energy Content | MMBtu_per_ft3 | therm_per_L | MMBtu_per_ft3_to_therm_per_L | 0.35315
Fuel Energy Content | MMBtu_per_CCF | Joules_per_ft3 | MMBtu_per_CCF_to_Joules_per_ft3 | 10550600
Fuel Energy Content | MMBtu_per_CCF | Joules_per_m3 | MMBtu_per_CCF_to_Joules_per_m3 | 372591535.7668
Fuel Energy Content | MMBtu_per_CCF | Joules_per_US_Gal | MMBtu_per_CCF_to_Joules_per_US_Gal | 1410409.9715
Fuel Energy Content | MMBtu_per_CCF | Joules_per_L | MMBtu_per_CCF_to_Joules_per_L | 372591.5358
Fuel Energy Content | MMBtu_per_CCF | kWh_per_ft3 | MMBtu_per_CCF_to_kWh_per_ft3 | 2.9307
Fuel Energy Content | MMBtu_per_CCF | kWh_per_m3 | MMBtu_per_CCF_to_kWh_per_m3 | 103.4972
Fuel Energy Content | MMBtu_per_CCF | kWh_per_US_Gal | MMBtu_per_CCF_to_kWh_per_US_Gal | 0.39178
Fuel Energy Content | MMBtu_per_CCF | kWh_per_L | MMBtu_per_CCF_to_kWh_per_L | 0.1035
Fuel Energy Content | MMBtu_per_CCF | MWh_per_ft3 | MMBtu_per_CCF_to_MWh_per_ft3 | 0.0029307
Fuel Energy Content | MMBtu_per_CCF | MWh_per_m3 | MMBtu_per_CCF_to_MWh_per_m3 | 0.1035
Fuel Energy Content | MMBtu_per_CCF | MWh_per_US_Gal | MMBtu_per_CCF_to_MWh_per_US_Gal | 0.00039178
Fuel Energy Content | MMBtu_per_CCF | MWh_per_L | MMBtu_per_CCF_to_MWh_per_L | 0.0001035
Fuel Energy Content | MMBtu_per_CCF | kBtu_per_ft3 | MMBtu_per_CCF_to_kBtu_per_ft3 | 10
Fuel Energy Content | MMBtu_per_CCF | kBtu_per_m3 | MMBtu_per_CCF_to_kBtu_per_m3 | 353.1472
Fuel Energy Content | MMBtu_per_CCF | kBtu_per_US_Gal | MMBtu_per_CCF_to_kBtu_per_US_Gal | 1.3368
Fuel Energy Content | MMBtu_per_CCF | kBtu_per_L | MMBtu_per_CCF_to_kBtu_per_L | 0.35315
Fuel Energy Content | MMBtu_per_CCF | therm_per_ft3 | MMBtu_per_CCF_to_therm_per_ft3 | 0.1
Fuel Energy Content | MMBtu_per_CCF | therm_per_m3 | MMBtu_per_CCF_to_therm_per_m3 | 3.5315
Fuel Energy Content | MMBtu_per_CCF | therm_per_US_Gal | MMBtu_per_CCF_to_therm_per_US_Gal | 0.013368
Fuel Energy Content | MMBtu_per_CCF | therm_per_L | MMBtu_per_CCF_to_therm_per_L | 0.0035315
Fuel Energy Content | MMBtu_per_m3 | Joules_per_ft3 | MMBtu_per_m3_to_Joules_per_ft3 | 29875944.012
Fuel Energy Content | MMBtu_per_m3 | Joules_per_CCF | MMBtu_per_m3_to_Joules_per_CCF | 2987594401.1984
Fuel Energy Content | MMBtu_per_m3 | Joules_per_US_Gal | MMBtu_per_m3_to_Joules_per_US_Gal | 3993837.3484
Fuel Energy Content | MMBtu_per_m3 | Joules_per_L | MMBtu_per_m3_to_Joules_per_L | 1055060
Fuel Energy Content | MMBtu_per_m3 | kWh_per_ft3 | MMBtu_per_m3_to_kWh_per_ft3 | 8.2988
Fuel Energy Content | MMBtu_per_m3 | kWh_per_CCF | MMBtu_per_m3_to_kWh_per_CCF | 829.8839
Fuel Energy Content | MMBtu_per_m3 | kWh_per_US_Gal | MMBtu_per_m3_to_kWh_per_US_Gal | 1.1094
Fuel Energy Content | MMBtu_per_m3 | kWh_per_L | MMBtu_per_m3_to_kWh_per_L | 0.29307
Fuel Energy Content | MMBtu_per_m3 | MWh_per_ft3 | MMBtu_per_m3_to_MWh_per_ft3 | 0.0082988
Fuel Energy Content | MMBtu_per_m3 | MWh_per_CCF | MMBtu_per_m3_to_MWh_per_CCF | 0.82988
Fuel Energy Content | MMBtu_per_m3 | MWh_per_US_Gal | MMBtu_per_m3_to_MWh_per_US_Gal | 0.0011094
Fuel Energy Content | MMBtu_per_m3 | MWh_per_L | MMBtu_per_m3_to_MWh_per_L | 0.00029307
Fuel Energy Content | MMBtu_per_m3 | kBtu_per_ft3 | MMBtu_per_m3_to_kBtu_per_ft3 | 28.3168
Fuel Energy Content | MMBtu_per_m3 | kBtu_per_CCF | MMBtu_per_m3_to_kBtu_per_CCF | 2831.682
Fuel Energy Content | MMBtu_per_m3 | kBtu_per_US_Gal | MMBtu_per_m3_to_kBtu_per_US_Gal | 3.7854
Fuel Energy Content | MMBtu_per_m3 | therm_per_ft3 | MMBtu_per_m3_to_therm_per_ft3 | 0.28317
Fuel Energy Content | MMBtu_per_m3 | therm_per_CCF | MMBtu_per_m3_to_therm_per_CCF | 28.3168
Fuel Energy Content | MMBtu_per_m3 | therm_per_US_Gal | MMBtu_per_m3_to_therm_per_US_Gal | 0.037854
Fuel Energy Content | MMBtu_per_m3 | therm_per_L | MMBtu_per_m3_to_therm_per_L | 0.01
Fuel Energy Content | MMBtu_per_US_Gal | Joules_per_ft3 | MMBtu_per_US_Gal_to_Joules_per_ft3 | 7892370643.547
Fuel Energy Content | MMBtu_per_US_Gal | Joules_per_CCF | MMBtu_per_US_Gal_to_Joules_per_CCF | 789237064354.6952
Fuel Energy Content | MMBtu_per_US_Gal | Joules_per_m3 | MMBtu_per_US_Gal_to_Joules_per_m3 | 278717496915.7899
Fuel Energy Content | MMBtu_per_US_Gal | Joules_per_L | MMBtu_per_US_Gal_to_Joules_per_L | 278717496.9158
Fuel Energy Content | MMBtu_per_US_Gal | kWh_per_ft3 | MMBtu_per_US_Gal_to_kWh_per_ft3 | 2192.316
Fuel Energy Content | MMBtu_per_US_Gal | kWh_per_CCF | MMBtu_per_US_Gal_to_kWh_per_CCF | 219231.6036
Fuel Energy Content | MMBtu_per_US_Gal | kWh_per_m3 | MMBtu_per_US_Gal_to_kWh_per_m3 | 77421.204
Fuel Energy Content | MMBtu_per_US_Gal | kWh_per_L | MMBtu_per_US_Gal_to_kWh_per_L | 77.4212
Fuel Energy Content | MMBtu_per_US_Gal | MWh_per_ft3 | MMBtu_per_US_Gal_to_MWh_per_ft3 | 2.1923
Fuel Energy Content | MMBtu_per_US_Gal | MWh_per_CCF | MMBtu_per_US_Gal_to_MWh_per_CCF | 219.2316
Fuel Energy Content | MMBtu_per_US_Gal | MWh_per_m3 | MMBtu_per_US_Gal_to_MWh_per_m3 | 77.4212
Fuel Energy Content | MMBtu_per_US_Gal | MWh_per_L | MMBtu_per_US_Gal_to_MWh_per_L | 0.077421
Fuel Energy Content | MMBtu_per_US_Gal | kBtu_per_ft3 | MMBtu_per_US_Gal_to_kBtu_per_ft3 | 7480.4946
Fuel Energy Content | MMBtu_per_US_Gal | kBtu_per_CCF | MMBtu_per_US_Gal_to_kBtu_per_CCF | 748049.461
Fuel Energy Content | MMBtu_per_US_Gal | kBtu_per_m3 | MMBtu_per_US_Gal_to_kBtu_per_m3 | 264172.1769
Fuel Energy Content | MMBtu_per_US_Gal | kBtu_per_L | MMBtu_per_US_Gal_to_kBtu_per_L | 264.1722
Fuel Energy Content | MMBtu_per_US_Gal | therm_per_ft3 | MMBtu_per_US_Gal_to_therm_per_ft3 | 74.8049
Fuel Energy Content | MMBtu_per_US_Gal | therm_per_CCF | MMBtu_per_US_Gal_to_therm_per_CCF | 7480.4946
Fuel Energy Content | MMBtu_per_US_Gal | therm_per_m3 | MMBtu_per_US_Gal_to_therm_per_m3 | 2641.7218
Fuel Energy Content | MMBtu_per_US_Gal | therm_per_L | MMBtu_per_US_Gal_to_therm_per_L | 2.6417
Fuel Energy Content | MMBtu_per_L | Joules_per_ft3 | MMBtu_per_L_to_Joules_per_ft3 | 29875944011.9837
Fuel Energy Content | MMBtu_per_L | Joules_per_CCF | MMBtu_per_L_to_Joules_per_CCF | 2.9876e+12
Fuel Energy Content | MMBtu_per_L | Joules_per_m3 | MMBtu_per_L_to_Joules_per_m3 | 1055060000000
Fuel Energy Content | MMBtu_per_L | Joules_per_US_Gal | MMBtu_per_L_to_Joules_per_US_Gal | 3993837348.3942
Fuel Energy Content | MMBtu_per_L | kWh_per_ft3 | MMBtu_per_L_to_kWh_per_ft3 | 8298.8387
Fuel Energy Content | MMBtu_per_L | kWh_per_CCF | MMBtu_per_L_to_kWh_per_CCF | 829883.8727
Fuel Energy Content | MMBtu_per_L | kWh_per_m3 | MMBtu_per_L_to_kWh_per_m3 | 293071
Fuel Energy Content | MMBtu_per_L | kWh_per_US_Gal | MMBtu_per_L_to_kWh_per_US_Gal | 1109.3946
Fuel Energy Content | MMBtu_per_L | MWh_per_ft3 | MMBtu_per_L_to_MWh_per_ft3 | 8.2988
Fuel Energy Content | MMBtu_per_L | MWh_per_CCF | MMBtu_per_L_to_MWh_per_CCF | 829.8839
Fuel Energy Content | MMBtu_per_L | MWh_per_m3 | MMBtu_per_L_to_MWh_per_m3 | 293.071
Fuel Energy Content | MMBtu_per_L | MWh_per_US_Gal | MMBtu_per_L_to_MWh_per_US_Gal | 1.1094
Fuel Energy Content | MMBtu_per_L | kBtu_per_ft3 | MMBtu_per_L_to_kBtu_per_ft3 | 28316.8199
Fuel Energy Content | MMBtu_per_L | kBtu_per_CCF | MMBtu_per_L_to_kBtu_per_CCF | 2831681.9908
Fuel Energy Content | MMBtu_per_L | kBtu_per_m3 | MMBtu_per_L_to_kBtu_per_m3 | 1000000
Fuel Energy Content | MMBtu_per_L | kBtu_per_US_Gal | MMBtu_per_L_to_kBtu_per_US_Gal | 3785.4125
Fuel Energy Content | MMBtu_per_L | therm_per_ft3 | MMBtu_per_L_to_therm_per_ft3 | 283.1682
Fuel Energy Content | MMBtu_per_L | therm_per_CCF | MMBtu_per_L_to_therm_per_CCF | 28316.8199
Fuel Energy Content | MMBtu_per_L | therm_per_m3 | MMBtu_per_L_to_therm_per_m3 | 10000
Fuel Energy Content | MMBtu_per_L | therm_per_US_Gal | MMBtu_per_L_to_therm_per_US_Gal | 37.8541
Fuel Energy Content | therm_per_ft3 | Joules_per_CCF | therm_per_ft3_to_Joules_per_CCF | 10548000
Fuel Energy Content | therm_per_ft3 | Joules_per_m3 | therm_per_ft3_to_Joules_per_m3 | 3724997.1748
Fuel Energy Content | therm_per_ft3 | Joules_per_US_Gal | therm_per_ft3_to_Joules_per_US_Gal | 14100.624
Fuel Energy Content | therm_per_ft3 | Joules_per_L | therm_per_ft3_to_Joules_per_L | 3724.9972
Fuel Energy Content | therm_per_ft3 | kWh_per_CCF | therm_per_ft3_to_kWh_per_CCF | 2930.71
Fuel Energy Content | therm_per_ft3 | kWh_per_m3 | therm_per_ft3_to_kWh_per_m3 | 1034.9722
Fuel Energy Content | therm_per_ft3 | kWh_per_US_Gal | therm_per_ft3_to_kWh_per_US_Gal | 3.9178
Fuel Energy Content | therm_per_ft3 | kWh_per_L | therm_per_ft3_to_kWh_per_L | 1.035
Fuel Energy Content | therm_per_ft3 | MWh_per_CCF | therm_per_ft3_to_MWh_per_CCF | 2.9307
Fuel Energy Content | therm_per_ft3 | MWh_per_m3 | therm_per_ft3_to_MWh_per_m3 | 1.035
Fuel Energy Content | therm_per_ft3 | MWh_per_US_Gal | therm_per_ft3_to_MWh_per_US_Gal | 0.0039178
Fuel Energy Content | therm_per_ft3 | MWh_per_L | therm_per_ft3_to_MWh_per_L | 0.001035
Fuel Energy Content | therm_per_ft3 | kBtu_per_CCF | therm_per_ft3_to_kBtu_per_CCF | 10000
Fuel Energy Content | therm_per_ft3 | kBtu_per_m3 | therm_per_ft3_to_kBtu_per_m3 | 3531.4725
Fuel Energy Content | therm_per_ft3 | kBtu_per_US_Gal | therm_per_ft3_to_kBtu_per_US_Gal | 13.3681
Fuel Energy Content | therm_per_ft3 | kBtu_per_L | therm_per_ft3_to_kBtu_per_L | 3.5315
Fuel Energy Content | therm_per_ft3 | MMBtu_per_CCF | therm_per_ft3_to_MMBtu_per_CCF | 10
Fuel Energy Content | therm_per_ft3 | MMBtu_per_m3 | therm_per_ft3_to_MMBtu_per_m3 | 3.5315
Fuel Energy Content | therm_per_ft3 | MMBtu_per_US_Gal | therm_per_ft3_to_MMBtu_per_US_Gal | 0.013368
Fuel Energy Content | therm_per_ft3 | MMBtu_per_L | therm_per_ft3_to_MMBtu_per_L | 0.0035315
Fuel Energy Content | therm_per_CCF | Joules_per_ft3 | therm_per_CCF_to_Joules_per_ft3 | 1054.8
Fuel Energy Content | therm_per_CCF | Joules_per_m3 | therm_per_CCF_to_Joules_per_m3 | 37249.9717
Fuel Energy Content | therm_per_CCF | Joules_per_US_Gal | therm_per_CCF_to_Joules_per_US_Gal | 141.0062
Fuel Energy Content | therm_per_CCF | Joules_per_L | therm_per_CCF_to_Joules_per_L | 37.25
Fuel Energy Content | therm_per_CCF | kWh_per_ft3 | therm_per_CCF_to_kWh_per_ft3 | 0.29307
Fuel Energy Content | therm_per_CCF | kWh_per_m3 | therm_per_CCF_to_kWh_per_m3 | 10.3497
Fuel Energy Content | therm_per_CCF | kWh_per_US_Gal | therm_per_CCF_to_kWh_per_US_Gal | 0.039178
Fuel Energy Content | therm_per_CCF | kWh_per_L | therm_per_CCF_to_kWh_per_L | 0.01035
Fuel Energy Content | therm_per_CCF | MWh_per_ft3 | therm_per_CCF_to_MWh_per_ft3 | 0.00029307
Fuel Energy Content | therm_per_CCF | MWh_per_m3 | therm_per_CCF_to_MWh_per_m3 | 0.01035
Fuel Energy Content | therm_per_CCF | MWh_per_US_Gal | therm_per_CCF_to_MWh_per_US_Gal | 3.9178e-05
Fuel Energy Content | therm_per_CCF | MWh_per_L | therm_per_CCF_to_MWh_per_L | 1.035e-05
Fuel Energy Content | therm_per_CCF | kBtu_per_m3 | therm_per_CCF_to_kBtu_per_m3 | 35.3147
Fuel Energy Content | therm_per_CCF | kBtu_per_US_Gal | therm_per_CCF_to_kBtu_per_US_Gal | 0.13368
Fuel Energy Content | therm_per_CCF | kBtu_per_L | therm_per_CCF_to_kBtu_per_L | 0.035315
Fuel Energy Content | therm_per_CCF | MMBtu_per_ft3 | therm_per_CCF_to_MMBtu_per_ft3 | 0.001
Fuel Energy Content | therm_per_CCF | MMBtu_per_m3 | therm_per_CCF_to_MMBtu_per_m3 | 0.035315
Fuel Energy Content | therm_per_CCF | MMBtu_per_US_Gal | therm_per_CCF_to_MMBtu_per_US_Gal | 0.00013368
Fuel Energy Content | therm_per_CCF | MMBtu_per_L | therm_per_CCF_to_MMBtu_per_L | 3.5315e-05
Fuel Energy Content | therm_per_m3 | Joules_per_ft3 | therm_per_m3_to_Joules_per_ft3 | 2986.8582
Fuel Energy Content | therm_per_m3 | Joules_per_CCF | therm_per_m3_to_Joules_per_CCF | 298685.8164
Fuel Energy Content | therm_per_m3 | Joules_per_US_Gal | therm_per_m3_to_Joules_per_US_Gal | 399.2853
Fuel Energy Content | therm_per_m3 | Joules_per_L | therm_per_m3_to_Joules_per_L | 105.48
Fuel Energy Content | therm_per_m3 | kWh_per_ft3 | therm_per_m3_to_kWh_per_ft3 | 0.82988
Fuel Energy Content | therm_per_m3 | kWh_per_CCF | therm_per_m3_to_kWh_per_CCF | 82.9884
Fuel Energy Content | therm_per_m3 | kWh_per_US_Gal | therm_per_m3_to_kWh_per_US_Gal | 0.11094
Fuel Energy Content | therm_per_m3 | kWh_per_L | therm_per_m3_to_kWh_per_L | 0.029307
Fuel Energy Content | therm_per_m3 | MWh_per_ft3 | therm_per_m3_to_MWh_per_ft3 | 0.00082988
Fuel Energy Content | therm_per_m3 | MWh_per_CCF | therm_per_m3_to_MWh_per_CCF | 0.082988
Fuel Energy Content | therm_per_m3 | MWh_per_US_Gal | therm_per_m3_to_MWh_per_US_Gal | 0.00011094
Fuel Energy Content | therm_per_m3 | MWh_per_L | therm_per_m3_to_MWh_per_L | 2.9307e-05
Fuel Energy Content | therm_per_m3 | kBtu_per_ft3 | therm_per_m3_to_kBtu_per_ft3 | 2.8317
Fuel Energy Content | therm_per_m3 | kBtu_per_CCF | therm_per_m3_to_kBtu_per_CCF | 283.1682
Fuel Energy Content | therm_per_m3 | kBtu_per_US_Gal | therm_per_m3_to_kBtu_per_US_Gal | 0.37854
Fuel Energy Content | therm_per_m3 | kBtu_per_L | therm_per_m3_to_kBtu_per_L | 0.1
Fuel Energy Content | therm_per_m3 | MMBtu_per_ft3 | therm_per_m3_to_MMBtu_per_ft3 | 0.0028317
Fuel Energy Content | therm_per_m3 | MMBtu_per_CCF | therm_per_m3_to_MMBtu_per_CCF | 0.28317
Fuel Energy Content | therm_per_m3 | MMBtu_per_US_Gal | therm_per_m3_to_MMBtu_per_US_Gal | 0.00037854
Fuel Energy Content | therm_per_m3 | MMBtu_per_L | therm_per_m3_to_MMBtu_per_L | 0.0001
Fuel Energy Content | therm_per_US_Gal | Joules_per_ft3 | therm_per_US_Gal_to_Joules_per_ft3 | 789042.5715
Fuel Energy Content | therm_per_US_Gal | Joules_per_CCF | therm_per_US_Gal_to_Joules_per_CCF | 78904257.1495
Fuel Energy Content | therm_per_US_Gal | Joules_per_m3 | therm_per_US_Gal_to_Joules_per_m3 | 27864881.215
Fuel Energy Content | therm_per_US_Gal | Joules_per_L | therm_per_US_Gal_to_Joules_per_L | 27864.8812
Fuel Energy Content | therm_per_US_Gal | kWh_per_ft3 | therm_per_US_Gal_to_kWh_per_ft3 | 219.2316
Fuel Energy Content | therm_per_US_Gal | kWh_per_CCF | therm_per_US_Gal_to_kWh_per_CCF | 21923.1604
Fuel Energy Content | therm_per_US_Gal | kWh_per_m3 | therm_per_US_Gal_to_kWh_per_m3 | 7742.1204
Fuel Energy Content | therm_per_US_Gal | kWh_per_L | therm_per_US_Gal_to_kWh_per_L | 7.7421
Fuel Energy Content | therm_per_US_Gal | MWh_per_ft3 | therm_per_US_Gal_to_MWh_per_ft3 | 0.21923
Fuel Energy Content | therm_per_US_Gal | MWh_per_CCF | therm_per_US_Gal_to_MWh_per_CCF | 21.9232
Fuel Energy Content | therm_per_US_Gal | MWh_per_m3 | therm_per_US_Gal_to_MWh_per_m3 | 7.7421
Fuel Energy Content | therm_per_US_Gal | MWh_per_L | therm_per_US_Gal_to_MWh_per_L | 0.0077421
Fuel Energy Content | therm_per_US_Gal | kBtu_per_ft3 | therm_per_US_Gal_to_kBtu_per_ft3 | 748.0495
Fuel Energy Content | therm_per_US_Gal | kBtu_per_CCF | therm_per_US_Gal_to_kBtu_per_CCF | 74804.9461
Fuel Energy Content | therm_per_US_Gal | kBtu_per_m3 | therm_per_US_Gal_to_kBtu_per_m3 | 26417.2177
Fuel Energy Content | therm_per_US_Gal | kBtu_per_L | therm_per_US_Gal_to_kBtu_per_L | 26.4172
Fuel Energy Content | therm_per_US_Gal | MMBtu_per_ft3 | therm_per_US_Gal_to_MMBtu_per_ft3 | 0.74805
Fuel Energy Content | therm_per_US_Gal | MMBtu_per_CCF | therm_per_US_Gal_to_MMBtu_per_CCF | 74.8049
Fuel Energy Content | therm_per_US_Gal | MMBtu_per_m3 | therm_per_US_Gal_to_MMBtu_per_m3 | 26.4172
Fuel Energy Content | therm_per_US_Gal | MMBtu_per_L | therm_per_US_Gal_to_MMBtu_per_L | 0.026417
Fuel Energy Content | therm_per_L | Joules_per_ft3 | therm_per_L_to_Joules_per_ft3 | 2986858.1639
Fuel Energy Content | therm_per_L | Joules_per_CCF | therm_per_L_to_Joules_per_CCF | 298685816.3881
Fuel Energy Content | therm_per_L | Joules_per_m3 | therm_per_L_to_Joules_per_m3 | 105480000
Fuel Energy Content | therm_per_L | Joules_per_US_Gal | therm_per_L_to_Joules_per_US_Gal | 399285.3141
Fuel Energy Content | therm_per_L | kWh_per_ft3 | therm_per_L_to_kWh_per_ft3 | 829.8839
Fuel Energy Content | therm_per_L | kWh_per_CCF | therm_per_L_to_kWh_per_CCF | 82988.3873
Fuel Energy Content | therm_per_L | kWh_per_m3 | therm_per_L_to_kWh_per_m3 | 29307.1
Fuel Energy Content | therm_per_L | kWh_per_US_Gal | therm_per_L_to_kWh_per_US_Gal | 110.9395
Fuel Energy Content | therm_per_L | MWh_per_ft3 | therm_per_L_to_MWh_per_ft3 | 0.82988
Fuel Energy Content | therm_per_L | MWh_per_CCF | therm_per_L_to_MWh_per_CCF | 82.9884
Fuel Energy Content | therm_per_L | MWh_per_m3 | therm_per_L_to_MWh_per_m3 | 29.3071
Fuel Energy Content | therm_per_L | MWh_per_US_Gal | therm_per_L_to_MWh_per_US_Gal | 0.11094
Fuel Energy Content | therm_per_L | kBtu_per_ft3 | therm_per_L_to_kBtu_per_ft3 | 2831.682
Fuel Energy Content | therm_per_L | kBtu_per_CCF | therm_per_L_to_kBtu_per_CCF | 283168.1991
Fuel Energy Content | therm_per_L | kBtu_per_m3 | therm_per_L_to_kBtu_per_m3 | 100000
Fuel Energy Content | therm_per_L | kBtu_per_US_Gal | therm_per_L_to_kBtu_per_US_Gal | 378.5413
Fuel Energy Content | therm_per_L | MMBtu_per_ft3 | therm_per_L_to_MMBtu_per_ft3 | 2.8317
Fuel Energy Content | therm_per_L | MMBtu_per_CCF | therm_per_L_to_MMBtu_per_CCF | 283.1682
Fuel Energy Content | therm_per_L | MMBtu_per_m3 | therm_per_L_to_MMBtu_per_m3 | 100
Fuel Energy Content | therm_per_L | MMBtu_per_US_Gal | therm_per_L_to_MMBtu_per_US_Gal | 0.37854
CO2 Emission Intensity | kg_per_ft3 | lb_per_CCF | kg_per_ft3_to_lb_per_CCF | 220.462
CO2 Emission Intensity | kg_per_ft3 | lb_per_m3 | kg_per_ft3_to_lb_per_m3 | 77.8555
CO2 Emission Intensity | kg_per_ft3 | lb_per_US_Gal | kg_per_ft3_to_lb_per_US_Gal | 0.29471
CO2 Emission Intensity | kg_per_ft3 | lb_per_L | kg_per_ft3_to_lb_per_L | 0.077856
CO2 Emission Intensity | kg_per_ft3 | US_Ton_per_CCF | kg_per_ft3_to_US_Ton_per_CCF | 0.11023
CO2 Emission Intensity | kg_per_ft3 | US_Ton_per_m3 | kg_per_ft3_to_US_Ton_per_m3 | 0.038928
CO2 Emission Intensity | kg_per_ft3 | US_Ton_per_US_Gal | kg_per_ft3_to_US_Ton_per_US_Gal | 0.00014736
CO2 Emission Intensity | kg_per_ft3 | US_Ton_per_L | kg_per_ft3_to_US_Ton_per_L | 3.8928e-05
CO2 Emission Intensity | kg_per_ft3 | Metric_Tonne_per_CCF | kg_per_ft3_to_Metric_Tonne_per_CCF | 0.1
CO2 Emission Intensity | kg_per_ft3 | Metric_Tonne_per_m3 | kg_per_ft3_to_Metric_Tonne_per_m3 | 0.035315
CO2 Emission Intensity | kg_per_ft3 | Metric_Tonne_per_US_Gal | kg_per_ft3_to_Metric_Tonne_per_US_Gal | 0.00013368
CO2 Emission Intensity | kg_per_ft3 | Metric_Tonne_per_L | kg_per_ft3_to_Metric_Tonne_per_L | 3.5315e-05
CO2 Emission Intensity | kg_per_CCF | lb_per_ft3 | kg_per_CCF_to_lb_per_ft3 | 0.022046
CO2 Emission Intensity | kg_per_CCF | lb_per_m3 | kg_per_CCF_to_lb_per_m3 | 0.77856
CO2 Emission Intensity | kg_per_CCF | lb_per_US_Gal | kg_per_CCF_to_lb_per_US_Gal | 0.0029471
CO2 Emission Intensity | kg_per_CCF | lb_per_L | kg_per_CCF_to_lb_per_L | 0.00077856
CO2 Emission Intensity | kg_per_CCF | US_Ton_per_ft3 | kg_per_CCF_to_US_Ton_per_ft3 | 1.1023e-05
CO2 Emission Intensity | kg_per_CCF | US_Ton_per_m3 | kg_per_CCF_to_US_Ton_per_m3 | 0.00038928
CO2 Emission Intensity | kg_per_CCF | US_Ton_per_US_Gal | kg_per_CCF_to_US_Ton_per_US_Gal | 1.4736e-06
CO2 Emission Intensity | kg_per_CCF | US_Ton_per_L | kg_per_CCF_to_US_Ton_per_L | 3.8928e-07
CO2 Emission Intensity | kg_per_CCF | Metric_Tonne_per_ft3 | kg_per_CCF_to_Metric_Tonne_per_ft3 | 1e-05
CO2 Emission Intensity | kg_per_CCF | Metric_Tonne_per_m3 | kg_per_CCF_to_Metric_Tonne_per_m3 | 0.00035315
CO2 Emission Intensity | kg_per_CCF | Metric_Tonne_per_US_Gal | kg_per_CCF_to_Metric_Tonne_per_US_Gal | 1.3368e-06
CO2 Emission Intensity | kg_per_CCF | Metric_Tonne_per_L | kg_per_CCF_to_Metric_Tonne_per_L | 3.5315e-07
CO2 Emission Intensity | kg_per_m3 | lb_per_ft3 | kg_per_m3_to_lb_per_ft3 | 0.062428
CO2 Emission Intensity | kg_per_m3 | lb_per_CCF | kg_per_m3_to_lb_per_CCF | 6.2428
CO2 Emission Intensity | kg_per_m3 | lb_per_US_Gal | kg_per_m3_to_lb_per_US_Gal | 0.0083454
CO2 Emission Intensity | kg_per_m3 | lb_per_L | kg_per_m3_to_lb_per_L | 0.0022046
CO2 Emission Intensity | kg_per_m3 | US_Ton_per_ft3 | kg_per_m3_to_US_Ton_per_ft3 | 3.1214e-05
CO2 Emission Intensity | kg_per_m3 | US_Ton_per_CCF | kg_per_m3_to_US_Ton_per_CCF | 0.0031214
CO2 Emission Intensity | kg_per_m3 | US_Ton_per_US_Gal | kg_per_m3_to_US_Ton_per_US_Gal | 4.1727e-06
CO2 Emission Intensity | kg_per_m3 | US_Ton_per_L | kg_per_m3_to_US_Ton_per_L | 1.1023e-06
CO2 Emission Intensity | kg_per_m3 | Metric_Tonne_per_ft3 | kg_per_m3_to_Metric_Tonne_per_ft3 | 2.8317e-05
CO2 Emission Intensity | kg_per_m3 | Metric_Tonne_per_CCF | kg_per_m3_to_Metric_Tonne_per_CCF | 0.0028317
CO2 Emission Intensity | kg_per_m3 | Metric_Tonne_per_US_Gal | kg_per_m3_to_Metric_Tonne_per_US_Gal | 3.7854e-06
CO2 Emission Intensity | kg_per_m3 | Metric_Tonne_per_L | kg_per_m3_to_Metric_Tonne_per_L | 1e-06
CO2 Emission Intensity | kg_per_US_Gal | lb_per_ft3 | kg_per_US_Gal_to_lb_per_ft3 | 16.4916
CO2 Emission Intensity | kg_per_US_Gal | lb_per_CCF | kg_per_US_Gal_to_lb_per_CCF | 1649.1648
CO2 Emission Intensity | kg_per_US_Gal | lb_per_m3 | kg_per_US_Gal_to_lb_per_m3 | 582.3993
CO2 Emission Intensity | kg_per_US_Gal | lb_per_L | kg_per_US_Gal_to_lb_per_L | 0.5824
CO2 Emission Intensity | kg_per_US_Gal | US_Ton_per_ft3 | kg_per_US_Gal_to_US_Ton_per_ft3 | 0.0082458
CO2 Emission Intensity | kg_per_US_Gal | US_Ton_per_CCF | kg_per_US_Gal_to_US_Ton_per_CCF | 0.82458
CO2 Emission Intensity | kg_per_US_Gal | US_Ton_per_m3 | kg_per_US_Gal_to_US_Ton_per_m3 | 0.2912
CO2 Emission Intensity | kg_per_US_Gal | US_Ton_per_L | kg_per_US_Gal_to_US_Ton_per_L | 0.0002912
CO2 Emission Intensity | kg_per_US_Gal | Metric_Tonne_per_ft3 | kg_per_US_Gal_to_Metric_Tonne_per_ft3 | 0.0074805
CO2 Emission Intensity | kg_per_US_Gal | Metric_Tonne_per_CCF | kg_per_US_Gal_to_Metric_Tonne_per_CCF | 0.74805
CO2 Emission Intensity | kg_per_US_Gal | Metric_Tonne_per_m3 | kg_per_US_Gal_to_Metric_Tonne_per_m3 | 0.26417
CO2 Emission Intensity | kg_per_US_Gal | Metric_Tonne_per_L | kg_per_US_Gal_to_Metric_Tonne_per_L | 0.00026417
CO2 Emission Intensity | kg_per_L | lb_per_ft3 | kg_per_L_to_lb_per_ft3 | 62.4278
CO2 Emission Intensity | kg_per_L | lb_per_CCF | kg_per_L_to_lb_per_CCF | 6242.7828
CO2 Emission Intensity | kg_per_L | lb_per_m3 | kg_per_L_to_lb_per_m3 | 2204.62
CO2 Emission Intensity | kg_per_L | lb_per_US_Gal | kg_per_L_to_lb_per_US_Gal | 8.3454
CO2 Emission Intensity | kg_per_L | US_Ton_per_ft3 | kg_per_L_to_US_Ton_per_ft3 | 0.031214
CO2 Emission Intensity | kg_per_L | US_Ton_per_CCF | kg_per_L_to_US_Ton_per_CCF | 3.1214
CO2 Emission Intensity | kg_per_L | US_Ton_per_m3 | kg_per_L_to_US_Ton_per_m3 | 1.1023
CO2 Emission Intensity | kg_per_L | US_Ton_per_US_Gal | kg_per_L_to_US_Ton_per_US_Gal | 0.0041727
CO2 Emission Intensity | kg_per_L | Metric_Tonne_per_ft3 | kg_per_L_to_Metric_Tonne_per_ft3 | 0.028317
CO2 Emission Intensity | kg_per_L | Metric_Tonne_per_CCF | kg_per_L_to_Metric_Tonne_per_CCF | 2.8317
CO2 Emission Intensity | kg_per_L | Metric_Tonne_per_US_Gal | kg_per_L_to_Metric_Tonne_per_US_Gal | 0.0037854
CO2 Emission Intensity | lb_per_ft3 | kg_per_CCF | lb_per_ft3_to_kg_per_CCF | 45.3592
CO2 Emission Intensity | lb_per_ft3 | kg_per_m3 | lb_per_ft3_to_kg_per_m3 | 16.0185
CO2 Emission Intensity | lb_per_ft3 | kg_per_US_Gal | lb_per_ft3_to_kg_per_US_Gal | 0.060636
CO2 Emission Intensity | lb_per_ft3 | kg_per_L | lb_per_ft3_to_kg_per_L | 0.016018
CO2 Emission Intensity | lb_per_ft3 | US_Ton_per_CCF | lb_per_ft3_to_US_Ton_per_CCF | 0.05
CO2 Emission Intensity | lb_per_ft3 | US_Ton_per_m3 | lb_per_ft3_to_US_Ton_per_m3 | 0.017657
CO2 Emission Intensity | lb_per_ft3 | US_Ton_per_US_Gal | lb_per_ft3_to_US_Ton_per_US_Gal | 6.684e-05
CO2 Emission Intensity | lb_per_ft3 | US_Ton_per_L | lb_per_ft3_to_US_Ton_per_L | 1.7657e-05
CO2 Emission Intensity | lb_per_ft3 | Metric_Tonne_per_CCF | lb_per_ft3_to_Metric_Tonne_per_CCF | 0.045359
CO2 Emission Intensity | lb_per_ft3 | Metric_Tonne_per_m3 | lb_per_ft3_to_Metric_Tonne_per_m3 | 0.016018
CO2 Emission Intensity | lb_per_ft3 | Metric_Tonne_per_US_Gal | lb_per_ft3_to_Metric_Tonne_per_US_Gal | 6.0636e-05
CO2 Emission Intensity | lb_per_ft3 | Metric_Tonne_per_L | lb_per_ft3_to_Metric_Tonne_per_L | 1.6018e-05
CO2 Emission Intensity | lb_per_CCF | kg_per_ft3 | lb_per_CCF_to_kg_per_ft3 | 0.0045359
CO2 Emission Intensity | lb_per_CCF | kg_per_m3 | lb_per_CCF_to_kg_per_m3 | 0.16018
CO2 Emission Intensity | lb_per_CCF | kg_per_US_Gal | lb_per_CCF_to_kg_per_US_Gal | 0.00060636
CO2 Emission Intensity | lb_per_CCF | kg_per_L | lb_per_CCF_to_kg_per_L | 0.00016018
CO2 Emission Intensity | lb_per_CCF | US_Ton_per_ft3 | lb_per_CCF_to_US_Ton_per_ft3 | 5e-06
CO2 Emission Intensity | lb_per_CCF | US_Ton_per_m3 | lb_per_CCF_to_US_Ton_per_m3 | 0.00017657
CO2 Emission Intensity | lb_per_CCF | US_Ton_per_US_Gal | lb_per_CCF_to_US_Ton_per_US_Gal | 6.684e-07
CO2 Emission Intensity | lb_per_CCF | US_Ton_per_L | lb_per_CCF_to_US_Ton_per_L | 1.7657e-07
CO2 Emission Intensity | lb_per_CCF | Metric_Tonne_per_ft3 | lb_per_CCF_to_Metric_Tonne_per_ft3 | 4.5359e-06
CO2 Emission Intensity | lb_per_CCF | Metric_Tonne_per_m3 | lb_per_CCF_to_Metric_Tonne_per_m3 | 0.00016018
CO2 Emission Intensity | lb_per_CCF | Metric_Tonne_per_US_Gal | lb_per_CCF_to_Metric_Tonne_per_US_Gal | 6.0636e-07
CO2 Emission Intensity | lb_per_CCF | Metric_Tonne_per_L | lb_per_CCF_to_Metric_Tonne_per_L | 1.6018e-07
CO2 Emission Intensity | lb_per_m3 | kg_per_ft3 | lb_per_m3_to_kg_per_ft3 | 0.012844
CO2 Emission Intensity | lb_per_m3 | kg_per_CCF | lb_per_m3_to_kg_per_CCF | 1.2844
CO2 Emission Intensity | lb_per_m3 | kg_per_US_Gal | lb_per_m3_to_kg_per_US_Gal | 0.001717
CO2 Emission Intensity | lb_per_m3 | kg_per_L | lb_per_m3_to_kg_per_L | 0.00045359
CO2 Emission Intensity | lb_per_m3 | US_Ton_per_ft3 | lb_per_m3_to_US_Ton_per_ft3 | 1.4158e-05
CO2 Emission Intensity | lb_per_m3 | US_Ton_per_CCF | lb_per_m3_to_US_Ton_per_CCF | 0.0014158
CO2 Emission Intensity | lb_per_m3 | US_Ton_per_US_Gal | lb_per_m3_to_US_Ton_per_US_Gal | 1.8927e-06
CO2 Emission Intensity | lb_per_m3 | US_Ton_per_L | lb_per_m3_to_US_Ton_per_L | 5e-07
CO2 Emission Intensity | lb_per_m3 | Metric_Tonne_per_ft3 | lb_per_m3_to_Metric_Tonne_per_ft3 | 1.2844e-05
CO2 Emission Intensity | lb_per_m3 | Metric_Tonne_per_CCF | lb_per_m3_to_Metric_Tonne_per_CCF | 0.0012844
CO2 Emission Intensity | lb_per_m3 | Metric_Tonne_per_US_Gal | lb_per_m3_to_Metric_Tonne_per_US_Gal | 1.717e-06
CO2 Emission Intensity | lb_per_m3 | Metric_Tonne_per_L | lb_per_m3_to_Metric_Tonne_per_L | 4.5359e-07
CO2 Emission Intensity | lb_per_US_Gal | kg_per_ft3 | lb_per_US_Gal_to_kg_per_ft3 | 3.3931
CO2 Emission Intensity | lb_per_US_Gal | kg_per_CCF | lb_per_US_Gal_to_kg_per_CCF | 339.3093
CO2 Emission Intensity | lb_per_US_Gal | kg_per_m3 | lb_per_US_Gal_to_kg_per_m3 | 119.8264
CO2 Emission Intensity | lb_per_US_Gal | kg_per_L | lb_per_US_Gal_to_kg_per_L | 0.11983
CO2 Emission Intensity | lb_per_US_Gal | US_Ton_per_ft3 | lb_per_US_Gal_to_US_Ton_per_ft3 | 0.0037402
CO2 Emission Intensity | lb_per_US_Gal | US_Ton_per_CCF | lb_per_US_Gal_to_US_Ton_per_CCF | 0.37402
CO2 Emission Intensity | lb_per_US_Gal | US_Ton_per_m3 | lb_per_US_Gal_to_US_Ton_per_m3 | 0.13209
CO2 Emission Intensity | lb_per_US_Gal | US_Ton_per_L | lb_per_US_Gal_to_US_Ton_per_L | 0.00013209
CO2 Emission Intensity | lb_per_US_Gal | Metric_Tonne_per_ft3 | lb_per_US_Gal_to_Metric_Tonne_per_ft3 | 0.0033931
CO2 Emission Intensity | lb_per_US_Gal | Metric_Tonne_per_CCF | lb_per_US_Gal_to_Metric_Tonne_per_CCF | 0.33931
CO2 Emission Intensity | lb_per_US_Gal | Metric_Tonne_per_m3 | lb_per_US_Gal_to_Metric_Tonne_per_m3 | 0.11983
CO2 Emission Intensity | lb_per_US_Gal | Metric_Tonne_per_L | lb_per_US_Gal_to_Metric_Tonne_per_L | 0.00011983
CO2 Emission Intensity | lb_per_L | kg_per_ft3 | lb_per_L_to_kg_per_ft3 | 12.8443
CO2 Emission Intensity | lb_per_L | kg_per_CCF | lb_per_L_to_kg_per_CCF | 1284.4283
CO2 Emission Intensity | lb_per_L | kg_per_m3 | lb_per_L_to_kg_per_m3 | 453.592
CO2 Emission Intensity | lb_per_L | kg_per_US_Gal | lb_per_L_to_kg_per_US_Gal | 1.717
CO2 Emission Intensity | lb_per_L | US_Ton_per_ft3 | lb_per_L_to_US_Ton_per_ft3 | 0.014158
CO2 Emission Intensity | lb_per_L | US_Ton_per_CCF | lb_per_L_to_US_Ton_per_CCF | 1.4158
CO2 Emission Intensity | lb_per_L | US_Ton_per_m3 | lb_per_L_to_US_Ton_per_m3 | 0.5
CO2 Emission Intensity | lb_per_L | US_Ton_per_US_Gal | lb_per_L_to_US_Ton_per_US_Gal | 0.0018927
CO2 Emission Intensity | lb_per_L | Metric_Tonne_per_ft3 | lb_per_L_to_Metric_Tonne_per_ft3 | 0.012844
CO2 Emission Intensity | lb_per_L | Metric_Tonne_per_CCF | lb_per_L_to_Metric_Tonne_per_CCF | 1.2844
CO2 Emission Intensity | lb_per_L | Metric_Tonne_per_m3 | lb_per_L_to_Metric_Tonne_per_m3 | 0.45359
CO2 Emission Intensity | lb_per_L | Metric_Tonne_per_US_Gal | lb_per_L_to_Metric_Tonne_per_US_Gal | 0.001717
CO2 Emission Intensity | US_Ton_per_ft3 | kg_per_CCF | US_Ton_per_ft3_to_kg_per_CCF | 90718.5
CO2 Emission Intensity | US_Ton_per_ft3 | kg_per_m3 | US_Ton_per_ft3_to_kg_per_m3 | 32036.9886
CO2 Emission Intensity | US_Ton_per_ft3 | kg_per_US_Gal | US_Ton_per_ft3_to_kg_per_US_Gal | 121.273
CO2 Emission Intensity | US_Ton_per_ft3 | kg_per_L | US_Ton_per_ft3_to_kg_per_L | 32.037
CO2 Emission Intensity | US_Ton_per_ft3 | lb_per_CCF | US_Ton_per_ft3_to_lb_per_CCF | 200000
CO2 Emission Intensity | US_Ton_per_ft3 | lb_per_m3 | US_Ton_per_ft3_to_lb_per_m3 | 70629.4497
CO2 Emission Intensity | US_Ton_per_ft3 | lb_per_US_Gal | US_Ton_per_ft3_to_lb_per_US_Gal | 267.3611
CO2 Emission Intensity | US_Ton_per_ft3 | lb_per_L | US_Ton_per_ft3_to_lb_per_L | 70.6294
CO2 Emission Intensity | US_Ton_per_ft3 | Metric_Tonne_per_CCF | US_Ton_per_ft3_to_Metric_Tonne_per_CCF | 90.7185
CO2 Emission Intensity | US_Ton_per_ft3 | Metric_Tonne_per_m3 | US_Ton_per_ft3_to_Metric_Tonne_per_m3 | 32.037
CO2 Emission Intensity | US_Ton_per_ft3 | Metric_Tonne_per_US_Gal | US_Ton_per_ft3_to_Metric_Tonne_per_US_Gal | 0.12127
CO2 Emission Intensity | US_Ton_per_ft3 | Metric_Tonne_per_L | US_Ton_per_ft3_to_Metric_Tonne_per_L | 0.032037
CO2 Emission Intensity | US_Ton_per_CCF | kg_per_ft3 | US_Ton_per_CCF_to_kg_per_ft3 | 9.0718
CO2 Emission Intensity | US_Ton_per_CCF | kg_per_m3 | US_Ton_per_CCF_to_kg_per_m3 | 320.3699
CO2 Emission Intensity | US_Ton_per_CCF | kg_per_US_Gal | US_Ton_per_CCF_to_kg_per_US_Gal | 1.2127
CO2 Emission Intensity | US_Ton_per_CCF | kg_per_L | US_Ton_per_CCF_to_kg_per_L | 0.32037
CO2 Emission Intensity | US_Ton_per_CCF | lb_per_ft3 | US_Ton_per_CCF_to_lb_per_ft3 | 20
CO2 Emission Intensity | US_Ton_per_CCF | lb_per_m3 | US_Ton_per_CCF_to_lb_per_m3 | 706.2945
CO2 Emission Intensity | US_Ton_per_CCF | lb_per_US_Gal | US_Ton_per_CCF_to_lb_per_US_Gal | 2.6736
CO2 Emission Intensity | US_Ton_per_CCF | lb_per_L | US_Ton_per_CCF_to_lb_per_L | 0.70629
CO2 Emission Intensity | US_Ton_per_CCF | Metric_Tonne_per_ft3 | US_Ton_per_CCF_to_Metric_Tonne_per_ft3 | 0.0090718
CO2 Emission Intensity | US_Ton_per_CCF | Metric_Tonne_per_m3 | US_Ton_per_CCF_to_Metric_Tonne_per_m3 | 0.32037
CO2 Emission Intensity | US_Ton_per_CCF | Metric_Tonne_per_US_Gal | US_Ton_per_CCF_to_Metric_Tonne_per_US_Gal | 0.0012127
CO2 Emission Intensity | US_Ton_per_CCF | Metric_Tonne_per_L | US_Ton_per_CCF_to_Metric_Tonne_per_L | 0.00032037
CO2 Emission Intensity | US_Ton_per_m3 | kg_per_ft3 | US_Ton_per_m3_to_kg_per_ft3 | 25.6886
CO2 Emission Intensity | US_Ton_per_m3 | kg_per_CCF | US_Ton_per_m3_to_kg_per_CCF | 2568.8594
CO2 Emission Intensity | US_Ton_per_m3 | kg_per_US_Gal | US_Ton_per_m3_to_kg_per_US_Gal | 3.4341
CO2 Emission Intensity | US_Ton_per_m3 | kg_per_L | US_Ton_per_m3_to_kg_per_L | 0.90718
CO2 Emission Intensity | US_Ton_per_m3 | lb_per_ft3 | US_Ton_per_m3_to_lb_per_ft3 | 56.6336
CO2 Emission Intensity | US_Ton_per_m3 | lb_per_CCF | US_Ton_per_m3_to_lb_per_CCF | 5663.364
CO2 Emission Intensity | US_Ton_per_m3 | lb_per_US_Gal | US_Ton_per_m3_to_lb_per_US_Gal | 7.5708
CO2 Emission Intensity | US_Ton_per_m3 | lb_per_L | US_Ton_per_m3_to_lb_per_L | 2
CO2 Emission Intensity | US_Ton_per_m3 | Metric_Tonne_per_ft3 | US_Ton_per_m3_to_Metric_Tonne_per_ft3 | 0.025689
CO2 Emission Intensity | US_Ton_per_m3 | Metric_Tonne_per_CCF | US_Ton_per_m3_to_Metric_Tonne_per_CCF | 2.5689
CO2 Emission Intensity | US_Ton_per_m3 | Metric_Tonne_per_US_Gal | US_Ton_per_m3_to_Metric_Tonne_per_US_Gal | 0.0034341
CO2 Emission Intensity | US_Ton_per_m3 | Metric_Tonne_per_L | US_Ton_per_m3_to_Metric_Tonne_per_L | 0.00090719
CO2 Emission Intensity | US_Ton_per_US_Gal | kg_per_ft3 | US_Ton_per_US_Gal_to_kg_per_ft3 | 6786.1925
CO2 Emission Intensity | US_Ton_per_US_Gal | kg_per_CCF | US_Ton_per_US_Gal_to_kg_per_CCF | 678619.2503
CO2 Emission Intensity | US_Ton_per_US_Gal | kg_per_m3 | US_Ton_per_US_Gal_to_kg_per_m3 | 239653.0363
CO2 Emission Intensity | US_Ton_per_US_Gal | kg_per_L | US_Ton_per_US_Gal_to_kg_per_L | 239.653
CO2 Emission Intensity | US_Ton_per_US_Gal | lb_per_ft3 | US_Ton_per_US_Gal_to_lb_per_ft3 | 14960.9892
CO2 Emission Intensity | US_Ton_per_US_Gal | lb_per_CCF | US_Ton_per_US_Gal_to_lb_per_CCF | 1496098.9221
CO2 Emission Intensity | US_Ton_per_US_Gal | lb_per_m3 | US_Ton_per_US_Gal_to_lb_per_m3 | 528344.3537
CO2 Emission Intensity | US_Ton_per_US_Gal | lb_per_L | US_Ton_per_US_Gal_to_lb_per_L | 528.3444
CO2 Emission Intensity | US_Ton_per_US_Gal | Metric_Tonne_per_ft3 | US_Ton_per_US_Gal_to_Metric_Tonne_per_ft3 | 6.7862
CO2 Emission Intensity | US_Ton_per_US_Gal | Metric_Tonne_per_CCF | US_Ton_per_US_Gal_to_Metric_Tonne_per_CCF | 678.6193
CO2 Emission Intensity | US_Ton_per_US_Gal | Metric_Tonne_per_m3 | US_Ton_per_US_Gal_to_Metric_Tonne_per_m3 | 239.653
CO2 Emission Intensity | US_Ton_per_US_Gal | Metric_Tonne_per_L | US_Ton_per_US_Gal_to_Metric_Tonne_per_L | 0.23965
CO2 Emission Intensity | US_Ton_per_L | kg_per_ft3 | US_Ton_per_L_to_kg_per_ft3 | 25688.5943
CO2 Emission Intensity | US_Ton_per_L | kg_per_CCF | US_Ton_per_L_to_kg_per_CCF | 2568859.4268
CO2 Emission Intensity | US_Ton_per_L | kg_per_m3 | US_Ton_per_L_to_kg_per_m3 | 907185
CO2 Emission Intensity | US_Ton_per_L | kg_per_US_Gal | US_Ton_per_L_to_kg_per_US_Gal | 3434.0695
CO2 Emission Intensity | US_Ton_per_L | lb_per_ft3 | US_Ton_per_L_to_lb_per_ft3 | 56633.6398
CO2 Emission Intensity | US_Ton_per_L | lb_per_CCF | US_Ton_per_L_to_lb_per_CCF | 5663363.9816
CO2 Emission Intensity | US_Ton_per_L | lb_per_m3 | US_Ton_per_L_to_lb_per_m3 | 2000000
CO2 Emission Intensity | US_Ton_per_L | lb_per_US_Gal | US_Ton_per_L_to_lb_per_US_Gal | 7570.8251
CO2 Emission Intensity | US_Ton_per_L | Metric_Tonne_per_ft3 | US_Ton_per_L_to_Metric_Tonne_per_ft3 | 25.6886
CO2 Emission Intensity | US_Ton_per_L | Metric_Tonne_per_CCF | US_Ton_per_L_to_Metric_Tonne_per_CCF | 2568.8594
CO2 Emission Intensity | US_Ton_per_L | Metric_Tonne_per_m3 | US_Ton_per_L_to_Metric_Tonne_per_m3 | 907.185
CO2 Emission Intensity | US_Ton_per_L | Metric_Tonne_per_US_Gal | US_Ton_per_L_to_Metric_Tonne_per_US_Gal | 3.4341
CO2 Emission Intensity | Metric_Tonne_per_ft3 | kg_per_CCF | Metric_Tonne_per_ft3_to_kg_per_CCF | 100000
CO2 Emission Intensity | Metric_Tonne_per_ft3 | kg_per_m3 | Metric_Tonne_per_ft3_to_kg_per_m3 | 35314.7248
CO2 Emission Intensity | Metric_Tonne_per_ft3 | kg_per_US_Gal | Metric_Tonne_per_ft3_to_kg_per_US_Gal | 133.6805
CO2 Emission Intensity | Metric_Tonne_per_ft3 | kg_per_L | Metric_Tonne_per_ft3_to_kg_per_L | 35.3147
CO2 Emission Intensity | Metric_Tonne_per_ft3 | lb_per_CCF | Metric_Tonne_per_ft3_to_lb_per_CCF | 220462
CO2 Emission Intensity | Metric_Tonne_per_ft3 | lb_per_m3 | Metric_Tonne_per_ft3_to_lb_per_m3 | 77855.5486
CO2 Emission Intensity | Metric_Tonne_per_ft3 | lb_per_US_Gal | Metric_Tonne_per_ft3_to_lb_per_US_Gal | 294.7148
CO2 Emission Intensity | Metric_Tonne_per_ft3 | lb_per_L | Metric_Tonne_per_ft3_to_lb_per_L | 77.8555
CO2 Emission Intensity | Metric_Tonne_per_ft3 | US_Ton_per_CCF | Metric_Tonne_per_ft3_to_US_Ton_per_CCF | 110.231
CO2 Emission Intensity | Metric_Tonne_per_ft3 | US_Ton_per_m3 | Metric_Tonne_per_ft3_to_US_Ton_per_m3 | 38.9278
CO2 Emission Intensity | Metric_Tonne_per_ft3 | US_Ton_per_US_Gal | Metric_Tonne_per_ft3_to_US_Ton_per_US_Gal | 0.14736
CO2 Emission Intensity | Metric_Tonne_per_ft3 | US_Ton_per_L | Metric_Tonne_per_ft3_to_US_Ton_per_L | 0.038928
CO2 Emission Intensity | Metric_Tonne_per_CCF | kg_per_ft3 | Metric_Tonne_per_CCF_to_kg_per_ft3 | 10
CO2 Emission Intensity | Metric_Tonne_per_CCF | kg_per_m3 | Metric_Tonne_per_CCF_to_kg_per_m3 | 353.1472
CO2 Emission Intensity | Metric_Tonne_per_CCF | kg_per_US_Gal | Metric_Tonne_per_CCF_to_kg_per_US_Gal | 1.3368
CO2 Emission Intensity | Metric_Tonne_per_CCF | kg_per_L | Metric_Tonne_per_CCF_to_kg_per_L | 0.35315
CO2 Emission Intensity | Metric_Tonne_per_CCF | lb_per_ft3 | Metric_Tonne_per_CCF_to_lb_per_ft3 | 22.0462
CO2 Emission Intensity | Metric_Tonne_per_CCF | lb_per_m3 | Metric_Tonne_per_CCF_to_lb_per_m3 | 778.5555
CO2 Emission Intensity | Metric_Tonne_per_CCF | lb_per_US_Gal | Metric_Tonne_per_CCF_to_lb_per_US_Gal | 2.9471
CO2 Emission Intensity | Metric_Tonne_per_CCF | lb_per_L | Metric_Tonne_per_CCF_to_lb_per_L | 0.77856
CO2 Emission Intensity | Metric_Tonne_per_CCF | US_Ton_per_ft3 | Metric_Tonne_per_CCF_to_US_Ton_per_ft3 | 0.011023
CO2 Emission Intensity | Metric_Tonne_per_CCF | US_Ton_per_m3 | Metric_Tonne_per_CCF_to_US_Ton_per_m3 | 0.38928
CO2 Emission Intensity | Metric_Tonne_per_CCF | US_Ton_per_US_Gal | Metric_Tonne_per_CCF_to_US_Ton_per_US_Gal | 0.0014736
CO2 Emission Intensity | Metric_Tonne_per_CCF | US_Ton_per_L | Metric_Tonne_per_CCF_to_US_Ton_per_L | 0.00038928
CO2 Emission Intensity | Metric_Tonne_per_m3 | kg_per_ft3 | Metric_Tonne_per_m3_to_kg_per_ft3 | 28.3168
CO2 Emission Intensity | Metric_Tonne_per_m3 | kg_per_CCF | Metric_Tonne_per_m3_to_kg_per_CCF | 2831.682
CO2 Emission Intensity | Metric_Tonne_per_m3 | kg_per_US_Gal | Metric_Tonne_per_m3_to_kg_per_US_Gal | 3.7854
CO2 Emission Intensity | Metric_Tonne_per_m3 | lb_per_ft3 | Metric_Tonne_per_m3_to_lb_per_ft3 | 62.4278
CO2 Emission Intensity | Metric_Tonne_per_m3 | lb_per_CCF | Metric_Tonne_per_m3_to_lb_per_CCF | 6242.7828
CO2 Emission Intensity | Metric_Tonne_per_m3 | lb_per_US_Gal | Metric_Tonne_per_m3_to_lb_per_US_Gal | 8.3454
CO2 Emission Intensity | Metric_Tonne_per_m3 | lb_per_L | Metric_Tonne_per_m3_to_lb_per_L | 2.2046
CO2 Emission Intensity | Metric_Tonne_per_m3 | US_Ton_per_ft3 | Metric_Tonne_per_m3_to_US_Ton_per_ft3 | 0.031214
CO2 Emission Intensity | Metric_Tonne_per_m3 | US_Ton_per_CCF | Metric_Tonne_per_m3_to_US_Ton_per_CCF | 3.1214
CO2 Emission Intensity | Metric_Tonne_per_m3 | US_Ton_per_US_Gal | Metric_Tonne_per_m3_to_US_Ton_per_US_Gal | 0.0041727
CO2 Emission Intensity | Metric_Tonne_per_m3 | US_Ton_per_L | Metric_Tonne_per_m3_to_US_Ton_per_L | 0.0011023
CO2 Emission Intensity | Metric_Tonne_per_US_Gal | kg_per_ft3 | Metric_Tonne_per_US_Gal_to_kg_per_ft3 | 7480.4946
CO2 Emission Intensity | Metric_Tonne_per_US_Gal | kg_per_CCF | Metric_Tonne_per_US_Gal_to_kg_per_CCF | 748049.461
CO2 Emission Intensity | Metric_Tonne_per_US_Gal | kg_per_m3 | Metric_Tonne_per_US_Gal_to_kg_per_m3 | 264172.1769
CO2 Emission Intensity | Metric_Tonne_per_US_Gal | kg_per_L | Metric_Tonne_per_US_Gal_to_kg_per_L | 264.1722
CO2 Emission Intensity | Metric_Tonne_per_US_Gal | lb_per_ft3 | Metric_Tonne_per_US_Gal_to_lb_per_ft3 | 16491.648
CO2 Emission Intensity | Metric_Tonne_per_US_Gal | lb_per_CCF | Metric_Tonne_per_US_Gal_to_lb_per_CCF | 1649164.8028
CO2 Emission Intensity | Metric_Tonne_per_US_Gal | lb_per_m3 | Metric_Tonne_per_US_Gal_to_lb_per_m3 | 582399.2645
CO2 Emission Intensity | Metric_Tonne_per_US_Gal | lb_per_L | Metric_Tonne_per_US_Gal_to_lb_per_L | 582.3993
CO2 Emission Intensity | Metric_Tonne_per_US_Gal | US_Ton_per_ft3 | Metric_Tonne_per_US_Gal_to_US_Ton_per_ft3 | 8.2458
CO2 Emission Intensity | Metric_Tonne_per_US_Gal | US_Ton_per_CCF | Metric_Tonne_per_US_Gal_to_US_Ton_per_CCF | 824.5824
CO2 Emission Intensity | Metric_Tonne_per_US_Gal | US_Ton_per_m3 | Metric_Tonne_per_US_Gal_to_US_Ton_per_m3 | 291.1996
CO2 Emission Intensity | Metric_Tonne_per_US_Gal | US_Ton_per_L | Metric_Tonne_per_US_Gal_to_US_Ton_per_L | 0.2912
CO2 Emission Intensity | Metric_Tonne_per_L | kg_per_ft3 | Metric_Tonne_per_L_to_kg_per_ft3 | 28316.8199
CO2 Emission Intensity | Metric_Tonne_per_L | kg_per_CCF | Metric_Tonne_per_L_to_kg_per_CCF | 2831681.9908
CO2 Emission Intensity | Metric_Tonne_per_L | kg_per_m3 | Metric_Tonne_per_L_to_kg_per_m3 | 1000000
CO2 Emission Intensity | Metric_Tonne_per_L | kg_per_US_Gal | Metric_Tonne_per_L_to_kg_per_US_Gal | 3785.4125
CO2 Emission Intensity | Metric_Tonne_per_L | lb_per_ft3 | Metric_Tonne_per_L_to_lb_per_ft3 | 62427.8275
CO2 Emission Intensity | Metric_Tonne_per_L | lb_per_CCF | Metric_Tonne_per_L_to_lb_per_CCF | 6242782.7505
CO2 Emission Intensity | Metric_Tonne_per_L | lb_per_m3 | Metric_Tonne_per_L_to_lb_per_m3 | 2204620
CO2 Emission Intensity | Metric_Tonne_per_L | lb_per_US_Gal | Metric_Tonne_per_L_to_lb_per_US_Gal | 8345.3962
CO2 Emission Intensity | Metric_Tonne_per_L | US_Ton_per_ft3 | Metric_Tonne_per_L_to_US_Ton_per_ft3 | 31.2139
CO2 Emission Intensity | Metric_Tonne_per_L | US_Ton_per_CCF | Metric_Tonne_per_L_to_US_Ton_per_CCF | 3121.3914
CO2 Emission Intensity | Metric_Tonne_per_L | US_Ton_per_m3 | Metric_Tonne_per_L_to_US_Ton_per_m3 | 1102.31
CO2 Emission Intensity | Metric_Tonne_per_L | US_Ton_per_US_Gal | Metric_Tonne_per_L_to_US_Ton_per_US_Gal | 4.1727

## Energy_Star_Scope_1_Constants
Fuel | kBtu_per_US_Gal | kg_CO2_per_US_Gal | kg_CO2_per_kBtu
Gas | 0.13716 | 0.0072844 | 0.05311
Propane | 91.4045 | 5.8727 | 0.06425
Fuel_Oil_(No.1) | 139.105 | 10.2242 | 0.0735
Fuel_Oil_(No.2) | 138.605 | 10.2859 | 0.07421
Fuel_Oil_(No.4) | 146 | 10.9923 | 0.07529
Diesel | 151.571 | 11.2481 | 0.07421
Source | https://portfoliomanager.energystar.gov/pdf/reference/Thermal%20Conversions.pdf?_gl=1*1ypmilw*_ga*MTY2NjEyNjc1NC4xNjk5MzkxNjE5*_ga_S0KJTVVLQ6*MTY5OTM5MTYxOC4xLjAuMTY5OTM5MTYyNC4wLjAuMA.. | Multiplication of the two sources to the righ and left | https://portfoliomanager.energystar.gov/pdf/reference/Emissions.pdf